## データ編 (モノクロ印刷用)
４．データ編 | [22 empty] | （前ページの続き）
|  |  |  | 消費電力（Ｗ） |  |  |  |  | 1日あたりの消費電力量（kWh） |  |  |  |  | 1日の二酸化炭素排出量（kg-CO2） |  |  |  |  | 1年の二酸化炭素排出量（kg-CO2）
区分 | 機器名 | 仕様 | 使用条件 | 2007年 （現在） ﾄｯﾌﾟﾗﾝﾅｰ orﾗﾝｸ1 | ①2007年 （現在） | ②2002年 （5年前） | ③1997年 （10年前） | １日あたり使用時間（時） *最小0.5 | 2007年 （現在） ﾄｯﾌﾟﾗﾝﾅｰ orﾗﾝｸ1 | ①2007年 （現在） | ②2002年 （5年前） | ③1997年 （10年前） | CO2排出係数 （kg-CO2/kWh） | 2007年 （現在） ﾄｯﾌﾟﾗﾝﾅｰ orﾗﾝｸ1 | ①2007年 （現在） | ②2002年 （5年前） | ③1997年 （10年前） | 1年あたり使用日数（日） | 2007年 （現在） ﾄｯﾌﾟﾗﾝﾅｰ orﾗﾝｸ1 | ①2007年 （現在） | ②2002年 （5年前） | ③1997年 （10年前） | 区分 | 機器名 | 消費電力出典 | １日あたり使用時間の設定根拠等 | 価格 (1円単位) | 価格 | 価格出典
照明 | 蛍光灯 | 部屋用 12畳以上シーリング （天井じか付）カバータイプ |  | 111 | 122 | 130 |  | 5.5 | 0.6105 | 0.671 | 0.715 |  | 0.481 | 0.29365 | 0.32275 | 0.34392 |  | 365 | 107.1824 | 117.8041 | 125.529 | 0 | 照明 | 蛍光灯 | 省エネルギーセンター省エネ性能カタログ各年度該当機器 消費電力の平均値 ③については1998年6月（9年前）の値 | 省エネルギーセンター省エネ性能カタログ 2007年夏の年間電気代算出条件より | 38559 | 38600 | ECナビ平均値 大光電機DCL-34857L （平成19年10月時点、百円未満を四捨五入）
| 白熱電球 | 手元用 （60W球×1個） |  |  | 60 |  |  | 5.5 |  | 0.33 |  |  | 0.481 |  | 0.15873 |  |  | 365 | 0 | 57.9365 | 0 | 0 |  | 白熱電球 | 60W球×6個（正確には54W球） | 省エネルギーセンター省エネ性能カタログ 2007年夏の年間電気代算出条件より
| 電球型蛍光ランプ | 手元用 （12W球×1個） |  |  | 12 |  |  | 5.5 |  | 0.066 |  |  | 0.481 |  | 0.031746 |  |  | 365 | 0 | 11.5873 | 0 | 0 |  | 電球型蛍光ランプ | 12W球×6個（白熱球60Wに相当、省エネルギーセンター省エネ性能カタログ2007年夏より） | 省エネルギーセンター省エネ性能カタログ 2007年夏の年間電気代算出条件より | 800 | 800 | 価格.com平均値 ナショナル パルックボール EFD15ED12E17 （平成19年10月時点、百円未満を四捨五入）
暖房 | エアコン | 暖房11～17畳寸法規定 | 暖房20℃設定 | 344.1815 | 431.2952 | 462.963 | 585.1852 | 18 | 6.1953 | 7.7633 | 8.3333 | 10.5333 | 0.481 | 2.9799 | 3.7342 | 4.0083 | 5.0665 | 169 | 503.607 | 631.072 | 677.4083 | 856.2441 | 暖房 | エアコン | 省エネルギーセンター省エネ性能カタログ各年度該当機器 暖房期間消費電力量の平均値より算出 | JIS C 9612（エアコンディショナー）「期間エネルギー消費効率算定のための試験及び算出方法」より（使用時間、設定温度） | 146580 | 146600 | 価格.com平均値 三菱電機 霧ケ峰ムーブアイ MSZ-ZW407S （平成19年10月時点、百円未満を四捨五入）
| 家具調こたつ | 家具調コタツ（75cm四方） |  |  | 500 |  |  | 4 |  | 2 |  |  | 0.481 |  | 0.962 |  |  | 169 | 0 | 162.578 | 0 | 0 |  | 家具調こたつ | ナショナル 家具調こたつ DK-R75CD | 出典なし
| 電気 ファンヒーター | 加湿機能付き セラミックファンヒーター | 切り替え強 |  | 1090 |  |  | 4 |  | 4.36 |  |  | 0.481 |  | 2.0972 |  |  | 169 | 0 | 354.42 | 0 | 0 |  | 電気 ファンヒーター | ナショナル 加湿機能付きセラミックファンヒーター DS-FK1201 | 出典なし
| ホットカーペット | ２畳相当 | 切り替え強 |  | 540 |  |  | 4 |  | 2.16 |  |  | 0.481 |  | 1.039 |  |  | 169 | 0 | 175.5842 | 0 | 0 |  | ホットカーペット | シャープ ホットカーペット HJ-U20EX | 出典なし
| 電気ストーブ | 遠赤外線式 | 切り替え強 |  | 960 |  |  | 4 |  | 3.84 |  |  | 0.481 |  | 1.847 |  |  | 169 | 0 | 312.1498 | 0 | 0 |  | 電気ストーブ | ナショナル 電気ストーブ DS-1013-S | 出典なし
冷房 | エアコン | 冷房11～17畳寸法規定 | 冷房27℃設定 | 178.0754 | 229.1667 | 205.5556 | 255.5556 | 18 | 3.2054 | 4.125 | 3.7 | 4.6 | 0.481 | 1.5418 | 1.9841 | 1.7797 | 2.2126 | 112 | 172.679 | 222.222 | 199.3264 | 247.8112 | 冷房 | エアコン | 省エネルギーセンター省エネ性能カタログ各年度該当機器 暖房期間消費電力量の平均値より算出 | JIS C 9612（エアコンディショナー）「期間エネルギー消費効率算定のための試験及び算出方法」より（使用時間、設定温度） | 146580 | 146600 | 価格.com平均値 三菱電機 霧ケ峰ムーブアイ MSZ-ZW407S （平成19年10月時点、百円未満を四捨五入）
| 扇風機 | リビング用リモコン付 | 風力強 |  | 34 |  |  | 2 |  | 0.068 |  |  | 0.481 |  | 0.032708 |  |  | 112 | 0 | 3.6633 | 0 | 0 |  | 扇風機 | 三菱 R-30RH | 出典なし
テレビ | ブラウン管テレビ（動作時） | ワイド28型 | 動作時 | 110 | 124 | 167 | 157 | 4.5 | 0.495 | 0.558 | 0.7515 | 0.7065 | 0.481 | 0.2381 | 0.2684 | 0.36147 | 0.33983 | 365 | 86.9047 | 97.9653 | 131.9371 | 124.0367 | テレビ | ブラウン管テレビ（動作時） | 省エネルギーセンター省エネ性能カタログ各年度該当機器 消費電力の平均値 | 省エネルギーセンター省エネ性能カタログ 2007年夏の年間消費電力量算出条件より
| ブラウン管テレビ（待機時） | ワイド28型 | 待機時 | 0.9 | 0.28 | 0.18 | 2 | 19.5 | 0.01755 | 0.00546 | 0.00351 | 0.039 | 0.481 | 0.0084416 | 0.0026263 | 0.0016883 | 0.018759 | 365 | 3.0812 | 0.95858 | 0.61623 | 6.847 |  | ブラウン管テレビ（待機時） | 省エネルギーセンター省エネ性能カタログ各年度該当機器 消費電力の平均値 | 省エネルギーセンター省エネ性能カタログ 2007年夏の年間消費電力量算出条件より
| 液晶テレビ （動作時） | ワイド25V型以上30V型未満 | 動作時 | 93 | 123 | 138 |  | 4.5 | 0.4185 | 0.5535 | 0.621 |  | 0.481 | 0.2013 | 0.26623 | 0.2987 |  | 365 | 73.474 | 97.1752 | 109.0259 | 0 |  | 液晶テレビ （動作時） | 省エネルギーセンター省エネ性能カタログ各年度該当機器 消費電力の平均値 ②については2006年12月（半年前）の値 | 省エネルギーセンター省エネ性能カタログ 2007年夏の年間消費電力量算出条件より | 109901 | 109900 | 価格.com平均値 松下電器産業 VIERA TH-26LX70 （平成19年10月時点、百円未満を四捨五入）
| 液晶テレビ （待機時） | ワイド25V型以上30V型未満 | 待機時 | 0.1 | 0.33 | 0.12 |  | 19.5 | 0.00195 | 0.006435 | 0.00234 |  | 0.481 | 0.00093795 | 0.0030952 | 0.0011255 |  | 365 | 0.34235 | 1.1298 | 0.41082 | 0 |  | 液晶テレビ （待機時） | 省エネルギーセンター省エネ性能カタログ各年度該当機器 消費電力の平均値 ②については2006年12月（半年前）の値 | 省エネルギーセンター省エネ性能カタログ 2007年夏の年間消費電力量算出条件より | 109901 | 109900 | 価格.com平均値 松下電器産業 VIERA TH-26LX70 （平成19年10月時点、百円未満を四捨五入）
冷蔵庫 | 冷凍冷蔵庫 | 定格内容積： 401～450リットル | 冷蔵庫4℃ 冷凍室-18℃ （JIS C 9801:2006） | 60.5023 | 67.0091 | 94.2012 | 121.3934 | 24 | 1.4521 | 1.6082 | 2.2608 | 2.9134 | 0.481 | 0.69844 | 0.77355 | 1.0875 | 1.4014 | 365 | 254.93 | 282.347 | 396.9226 | 511.4982 | 冷蔵庫 | 冷凍冷蔵庫 | ①について、省エネルギーセンター省エネ性能カタログ各年度該当機器年間消費電力量（JIS C 9801:2006）の平均値より算出。③について、省エネルギーセンター省エネ性能カタログ 2007年夏のエネルギー消費効率改善（実績）より電気冷蔵庫の改善率（55.2%）を用いて①より算出。②について、①と③の中間値とした。 | 24時間連続使用とした | 171000 | 171000 | 価格.com平均値 三洋電機 SR-S44K （平成19年10月時点、百円未満を四捨五入）
炊飯器 | ジャー炊飯器 （炊飯時） | IH5.5合以上8合未満 | 炊飯時(wh/回) | 174.9 | 215 |  |  | 1 | 0.1749 | 0.215 |  |  | 0.481 | 0.084127 | 0.10342 |  |  | 365 | 30.7063 | 37.7465 | 0 | 0 | 炊飯器 | ジャー炊飯器 （炊飯時） | 省エネルギーセンター省エネ性能カタログ各年度該当機器 消費電力の平均値(wh/回) 使用時間の単位は（回） | 省エネルギーセンター省エネ性能カタログ 2007年夏の年間消費電力量算出条件より（340回/年）
| ジャー炊飯器 （保温時） | IH5.5合以上8合未満 | 保温時 | 24.3 | 24.89 |  |  | 4.5 | 0.10935 | 0.112 |  |  | 0.481 | 0.052597 | 0.053874 |  |  | 365 | 19.198 | 19.6642 | 0 | 0 |  | ジャー炊飯器 （保温時） | 省エネルギーセンター省エネ性能カタログ各年度該当機器 消費電力の平均値 | 省エネルギーセンター省エネ性能カタログ 2007年夏の年間消費電力量算出条件より（1540時間/年）
レンジ | 電子レンジ | 単機能レンジ500W |  |  | 960 |  |  | 0.5 |  | 0.48 |  |  | 0.481 |  | 0.23088 |  |  | 365 | 0 | 84.2712 | 0 | 0 | レンジ | 電子レンジ | 東芝 ER-VS12 | 出典なし（使用時間の最小単位0.5時間とした）
換気扇 | 換気扇（一般型） | キッチン用（25cm） |  |  | 25 |  |  | 1.5 |  | 0.0375 |  |  | 0.481 |  | 0.018038 |  |  | 365 | 0 | 6.5837 | 0 | 0 | 換気扇 | 換気扇（一般型） | 東芝 台所用25cm換気扇 VFH-25WF | 出典なし
食洗機 | 食器洗い乾燥機 | 卓上型 | 1回あたり67分 最大時 |  | 1190 |  |  | 1 |  | 1.19 |  |  | 0.481 |  | 0.57239 |  |  | 365 | 0 | 208.9223 | 0 | 0 | 食洗機 | 食器洗い乾燥機 | ナショナル 食器洗い乾燥機 NP-CM2 （最大時） | 機器カタログより1回あたり67分とした（ただし、最大時の稼働時間は67分より少ない）
ポット | 電気ポット （沸騰時） | 3リットル | 沸騰時 |  | 905 |  |  | 0.5 |  | 0.4525 |  |  | 0.481 |  | 0.21765 |  |  | 365 | 0 | 79.4432 | 0 | 0 | ポット | 電気ポット （沸騰時） | 象印 マイコン沸騰電動ポット CD-ZA12 | 出典なし
| 電気ポット （保温時） | 3リットル | 保温時：90℃ |  | 27 |  |  | 2 |  | 0.054 |  |  | 0.481 |  | 0.025974 |  |  | 365 | 0 | 9.4805 | 0 | 0 |  | 電気ポット （保温時） | 象印 マイコン沸騰電動ポット CD-ZA12 | 出典なし
| コーヒーメーカー | 1～5カップ |  |  | 505 |  |  | 0.5 |  | 0.2525 |  |  | 0.481 |  | 0.12145 |  |  | 365 | 0 | 44.3302 | 0 | 0 |  | コーヒーメーカー | 東芝 HCD-5MJ | 出典なし
ＰＣ | パソコン | デスクトップ型 液晶ディスプレイ | 低電力時 | 2.8 | 5.404 | 5.3 | 7.4 | 2 | 0.0056 | 0.010808 | 0.0106 | 0.0148 | 0.481 | 0.0026936 | 0.0051986 | 0.0050986 | 0.0071188 | 365 | 0.98316 | 1.8975 | 1.861 | 2.5984 | ＰＣ | パソコン | 省エネルギーセンター省エネ性能カタログ各年度該当機器 低電力時消費電力の平均値 ③については2000年6月（7年前）の値 | 省エネルギーセンター省エネ性能カタログ 2007年夏のタイプ別平均消費電力量算出条件より（家庭での使用条件：1週間で15時間使用）
ＤＶＤ | ＤＶＤレコーダ （録画・再生時） | ＨＤＤ内蔵型 | 録画・再生時 |  | 44 |  |  | 3.5 |  | 0.154 |  |  | 0.481 |  | 0.074074 |  |  | 365 | 0 | 27.037 | 0 | 0 | ＤＶＤ | ＤＶＤレコーダ （録画・再生時） | 三菱 DVR-HE50W | 省エネ法における一般家庭での1日の平均使用時間
| ＤＶＤレコーダ （待機時） | ＨＤＤ内蔵型 | 待機時 |  | 0.8 |  |  | 20.5 |  | 0.0164 |  |  | 0.481 |  | 0.0078884 |  |  | 365 | 0 | 2.8793 | 0 | 0 |  | ＤＶＤレコーダ （待機時） | 三菱 DVR-HE50W | 省エネ法における一般家庭での1日の平均使用時間
掃除機 | 電気掃除機 | 紙パック型 | 最大時 |  | 600 |  |  | 0.5 |  | 0.3 |  |  | 0.481 |  | 0.1443 |  |  | 365 | 0 | 52.6695 | 0 | 0 | 掃除機 | 電気掃除機 | ナショナル 電気掃除機 MC-K7A ルビーレッド MC-K7A-R | 出典なし（使用時間の最小単位0.5時間とした）
清浄機 | 空気清浄機 | 18畳用 |  |  | 41 |  |  | 1 |  | 0.041 |  |  | 0.481 |  | 0.019721 |  |  | 365 | 0 | 7.1982 | 0 | 0 | 清浄機 | 空気清浄機 | ナショナル 空気清浄機 エアーリッチ F-PXB40 | 出典なし
電話等 | 電話機 （使用時） | コードレス親子電話（親機） | 最大時 |  | 5 |  |  | 0.5 |  | 0.0025 |  |  | 0.481 |  | 0.0012025 |  |  | 365 | 0 | 0.43891 | 0 | 0 | 電話等 | 電話機 （使用時） | パナソニック コードレス電話機 VE-GP22DL | 出典なし（使用時間の最小単位0.5時間とした）
| 電話機 （待機時） | コードレス親子電話（親機） | 待機時 |  | 1.9 |  |  | 23.5 |  | 0.04465 |  |  | 0.481 |  | 0.021477 |  |  | 365 | 0 | 7.839 | 0 | 0 |  | 電話機 （待機時） | パナソニック コードレス電話機 VE-GP22DL | 出典なし（24時間－最大時（0.5時間）とした）
| ファックス （使用時） | 電話機能付き | 最大時 |  | 130 |  |  | 0.5 |  | 0.065 |  |  | 0.481 |  | 0.031265 |  |  | 365 | 0 | 11.4117 | 0 | 0 |  | ファックス （使用時） | パナソニック おたっくす KX-PW507DL | 出典なし（使用時間の最小単位0.5時間とした）
| ファックス （待機時） | 電話機能付き | 待機時 |  | 0.7 |  |  | 23.5 |  | 0.01645 |  |  | 0.481 |  | 0.0079124 |  |  | 365 | 0 | 2.888 | 0 | 0 |  | ファックス （待機時） | パナソニック おたっくす KX-PW507DL | 出典なし（24時間－最大時（0.5時間）とした）
ゲーム | ゲーム機 | 家庭用ゲーム機 | 最大時 |  | 380 |  |  | 0.5 |  | 0.19 |  |  | 0.481 |  | 0.09139 |  |  | 365 | 0 | 33.3573 | 0 | 0 | ゲーム | ゲーム機 | ソニー プレイステーション３ | 出典なし（使用時間の最小単位0.5時間とした）

## データ編 (抽出機器色付け)
４．データ編 | [22 empty] | （前ページの続き）
|  |  |  | 消費電力（Ｗ） |  |  |  |  | 1日あたりの消費電力量（kWh） |  |  |  |  | 1日の二酸化炭素排出量（kg-CO2） |  |  |  |  | 1年の二酸化炭素排出量（kg-CO2）
区分 | 機器名 | 仕様 | 使用条件 | 2007年 （現在） ﾄｯﾌﾟﾗﾝﾅｰ orﾗﾝｸ1 | ①2007年 （現在） | ②2002年 （5年前） | ③1997年 （10年前） | １日あたり使用時間（時） *最小0.5 | 2007年 （現在） ﾄｯﾌﾟﾗﾝﾅｰ orﾗﾝｸ1 | ①2007年 （現在） | ②2002年 （5年前） | ③1997年 （10年前） | CO2排出係数 （kg-CO2/kWh） | 2007年 （現在） ﾄｯﾌﾟﾗﾝﾅｰ orﾗﾝｸ1 | ①2007年 （現在） | ②2002年 （5年前） | ③1997年 （10年前） | 1年あたり使用日数（日） | 2007年 （現在） ﾄｯﾌﾟﾗﾝﾅｰ orﾗﾝｸ1 | ①2007年 （現在） | ②2002年 （5年前） | ③1997年 （10年前） | 区分 | 機器名 | 消費電力出典 | １日あたり使用時間の設定根拠等 | 価格 (1円単位) | 価格 | 価格出典
照明 | 蛍光灯 | 部屋用 12畳以上シーリング （天井じか付）カバータイプ |  | 111 | 122 | 130 |  | 5.5 | 0.6105 | 0.671 | 0.715 |  | 0.481 | 0.29365 | 0.32275 | 0.34392 |  | 365 | 107.1824 | 117.8041 | 125.529 | 0 | 照明 | 蛍光灯 | 省エネルギーセンター省エネ性能カタログ各年度該当機器 消費電力の平均値 ③については1998年6月（9年前）の値 | 省エネルギーセンター省エネ性能カタログ 2007年夏の年間電気代算出条件より | 38559 | 38600 | ECナビ平均値 大光電機DCL-34857L （平成19年10月時点、百円未満を四捨五入）
| 白熱電球 | 手元用 （60W球×1個） |  |  | 60 |  |  | 5.5 |  | 0.33 |  |  | 0.481 |  | 0.15873 |  |  | 365 | 0 | 57.9365 | 0 | 0 |  | 白熱電球 | 60W球×6個（正確には54W球） | 省エネルギーセンター省エネ性能カタログ 2007年夏の年間電気代算出条件より
| 電球型蛍光ランプ | 手元用 （12W球×1個） |  |  | 12 |  |  | 5.5 |  | 0.066 |  |  | 0.481 |  | 0.031746 |  |  | 365 | 0 | 11.5873 | 0 | 0 |  | 電球型蛍光ランプ | 12W球×6個（白熱球60Wに相当、省エネルギーセンター省エネ性能カタログ2007年夏より） | 省エネルギーセンター省エネ性能カタログ 2007年夏の年間電気代算出条件より | 800 | 800 | 価格.com平均値 ナショナル パルックボール EFD15ED12E17 （平成19年10月時点、百円未満を四捨五入）
暖房 | エアコン | 暖房11～17畳寸法規定 | 暖房20℃設定 | 344.1815 | 431.2952 | 462.963 | 585.1852 | 18 | 6.1953 | 7.7633 | 8.3333 | 10.5333 | 0.481 | 2.9799 | 3.7342 | 4.0083 | 5.0665 | 169 | 503.607 | 631.072 | 677.4083 | 856.2441 | 暖房 | エアコン | 省エネルギーセンター省エネ性能カタログ各年度該当機器 暖房期間消費電力量の平均値より算出 | JIS C 9612（エアコンディショナー）「期間エネルギー消費効率算定のための試験及び算出方法」より（使用時間、設定温度） | 146580 | 146600 | 価格.com平均値 三菱電機 霧ケ峰ムーブアイ MSZ-ZW407S （平成19年10月時点、百円未満を四捨五入）
| 家具調こたつ | 家具調コタツ（75cm四方） |  |  | 500 |  |  | 4 |  | 2 |  |  | 0.481 |  | 0.962 |  |  | 169 | 0 | 162.578 | 0 | 0 |  | 家具調こたつ | ナショナル 家具調こたつ DK-R75CD | 出典なし
| 電気 ファンヒーター | 加湿機能付き セラミックファンヒーター | 切り替え強 |  | 1090 |  |  | 4 |  | 4.36 |  |  | 0.481 |  | 2.0972 |  |  | 169 | 0 | 354.42 | 0 | 0 |  | 電気 ファンヒーター | ナショナル 加湿機能付きセラミックファンヒーター DS-FK1201 | 出典なし
| ホットカーペット | ２畳相当 | 切り替え強 |  | 540 |  |  | 4 |  | 2.16 |  |  | 0.481 |  | 1.039 |  |  | 169 | 0 | 175.5842 | 0 | 0 |  | ホットカーペット | シャープ ホットカーペット HJ-U20EX | 出典なし
| 電気ストーブ | 遠赤外線式 | 切り替え強 |  | 960 |  |  | 4 |  | 3.84 |  |  | 0.481 |  | 1.847 |  |  | 169 | 0 | 312.1498 | 0 | 0 |  | 電気ストーブ | ナショナル 電気ストーブ DS-1013-S | 出典なし
冷房 | エアコン | 冷房11～17畳寸法規定 | 冷房27℃設定 | 178.0754 | 229.1667 | 205.5556 | 255.5556 | 18 | 3.2054 | 4.125 | 3.7 | 4.6 | 0.481 | 1.5418 | 1.9841 | 1.7797 | 2.2126 | 112 | 172.679 | 222.222 | 199.3264 | 247.8112 | 冷房 | エアコン | 省エネルギーセンター省エネ性能カタログ各年度該当機器 暖房期間消費電力量の平均値より算出 | JIS C 9612（エアコンディショナー）「期間エネルギー消費効率算定のための試験及び算出方法」より（使用時間、設定温度） | 146580 | 146600 | 価格.com平均値 三菱電機 霧ケ峰ムーブアイ MSZ-ZW407S （平成19年10月時点、百円未満を四捨五入）
| 扇風機 | リビング用リモコン付 | 風力強 |  | 34 |  |  | 2 |  | 0.068 |  |  | 0.481 |  | 0.032708 |  |  | 112 | 0 | 3.6633 | 0 | 0 |  | 扇風機 | 三菱 R-30RH | 出典なし
テレビ | ブラウン管テレビ（動作時） | ワイド28型 | 動作時 | 110 | 124 | 167 | 157 | 4.5 | 0.495 | 0.558 | 0.7515 | 0.7065 | 0.481 | 0.2381 | 0.2684 | 0.36147 | 0.33983 | 365 | 86.9047 | 97.9653 | 131.9371 | 124.0367 | テレビ | ブラウン管テレビ（動作時） | 省エネルギーセンター省エネ性能カタログ各年度該当機器 消費電力の平均値 | 省エネルギーセンター省エネ性能カタログ 2007年夏の年間消費電力量算出条件より
| ブラウン管テレビ（待機時） | ワイド28型 | 待機時 | 0.9 | 0.28 | 0.18 | 2 | 19.5 | 0.01755 | 0.00546 | 0.00351 | 0.039 | 0.481 | 0.0084416 | 0.0026263 | 0.0016883 | 0.018759 | 365 | 3.0812 | 0.95858 | 0.61623 | 6.847 |  | ブラウン管テレビ（待機時） | 省エネルギーセンター省エネ性能カタログ各年度該当機器 消費電力の平均値 | 省エネルギーセンター省エネ性能カタログ 2007年夏の年間消費電力量算出条件より
| 液晶テレビ （動作時） | ワイド25V型以上30V型未満 | 動作時 | 93 | 123 | 138 |  | 4.5 | 0.4185 | 0.5535 | 0.621 |  | 0.481 | 0.2013 | 0.26623 | 0.2987 |  | 365 | 73.474 | 97.1752 | 109.0259 | 0 |  | 液晶テレビ （動作時） | 省エネルギーセンター省エネ性能カタログ各年度該当機器 消費電力の平均値 ②については2006年12月（半年前）の値 | 省エネルギーセンター省エネ性能カタログ 2007年夏の年間消費電力量算出条件より | 109901 | 109900 | 価格.com平均値 松下電器産業 VIERA TH-26LX70 （平成19年10月時点、百円未満を四捨五入）
| 液晶テレビ （待機時） | ワイド25V型以上30V型未満 | 待機時 | 0.1 | 0.33 | 0.12 |  | 19.5 | 0.00195 | 0.006435 | 0.00234 |  | 0.481 | 0.00093795 | 0.0030952 | 0.0011255 |  | 365 | 0.34235 | 1.1298 | 0.41082 | 0 |  | 液晶テレビ （待機時） | 省エネルギーセンター省エネ性能カタログ各年度該当機器 消費電力の平均値 ②については2006年12月（半年前）の値 | 省エネルギーセンター省エネ性能カタログ 2007年夏の年間消費電力量算出条件より | 109901 | 109900 | 価格.com平均値 松下電器産業 VIERA TH-26LX70 （平成19年10月時点、百円未満を四捨五入）
冷蔵庫 | 冷凍冷蔵庫 | 定格内容積： 401～450リットル | 冷蔵庫4℃ 冷凍室-18℃ （JIS C 9801:2006） | 60.5023 | 67.0091 | 94.2012 | 121.3934 | 24 | 1.4521 | 1.6082 | 2.2608 | 2.9134 | 0.481 | 0.69844 | 0.77355 | 1.0875 | 1.4014 | 365 | 254.93 | 282.347 | 396.9226 | 511.4982 | 冷蔵庫 | 冷凍冷蔵庫 | ①について、省エネルギーセンター省エネ性能カタログ各年度該当機器年間消費電力量（JIS C 9801:2006）の平均値より算出。③について、省エネルギーセンター省エネ性能カタログ 2007年夏のエネルギー消費効率改善（実績）より電気冷蔵庫の改善率（55.2%）を用いて①より算出。②について、①と③の中間値とした。 | 24時間連続使用とした | 171000 | 171000 | 価格.com平均値 三洋電機 SR-S44K （平成19年10月時点、百円未満を四捨五入）
炊飯器 | ジャー炊飯器 （炊飯時） | IH5.5合以上8合未満 | 炊飯時(wh/回) | 174.9 | 215 |  |  | 1 | 0.1749 | 0.215 |  |  | 0.481 | 0.084127 | 0.10342 |  |  | 365 | 30.7063 | 37.7465 | 0 | 0 | 炊飯器 | ジャー炊飯器 （炊飯時） | 省エネルギーセンター省エネ性能カタログ各年度該当機器 消費電力の平均値(wh/回) 使用時間の単位は（回） | 省エネルギーセンター省エネ性能カタログ 2007年夏の年間消費電力量算出条件より（340回/年）
| ジャー炊飯器 （保温時） | IH5.5合以上8合未満 | 保温時 | 24.3 | 24.89 |  |  | 4.5 | 0.10935 | 0.112 |  |  | 0.481 | 0.052597 | 0.053874 |  |  | 365 | 19.198 | 19.6642 | 0 | 0 |  | ジャー炊飯器 （保温時） | 省エネルギーセンター省エネ性能カタログ各年度該当機器 消費電力の平均値 | 省エネルギーセンター省エネ性能カタログ 2007年夏の年間消費電力量算出条件より（1540時間/年）
レンジ | 電子レンジ | 単機能レンジ500W |  |  | 960 |  |  | 0.5 |  | 0.48 |  |  | 0.481 |  | 0.23088 |  |  | 365 | 0 | 84.2712 | 0 | 0 | レンジ | 電子レンジ | 東芝 ER-VS12 | 出典なし（使用時間の最小単位0.5時間とした）
換気扇 | 換気扇（一般型） | キッチン用（25cm） |  |  | 25 |  |  | 1.5 |  | 0.0375 |  |  | 0.481 |  | 0.018038 |  |  | 365 | 0 | 6.5837 | 0 | 0 | 換気扇 | 換気扇（一般型） | 東芝 台所用25cm換気扇 VFH-25WF | 出典なし
食洗機 | 食器洗い乾燥機 | 卓上型 | 1回あたり67分 最大時 |  | 1190 |  |  | 1 |  | 1.19 |  |  | 0.481 |  | 0.57239 |  |  | 365 | 0 | 208.9223 | 0 | 0 | 食洗機 | 食器洗い乾燥機 | ナショナル 食器洗い乾燥機 NP-CM2 （最大時） | 機器カタログより1回あたり67分とした（ただし、最大時の稼働時間は67分より少ない）
ポット | 電気ポット （沸騰時） | 3リットル | 沸騰時 |  | 905 |  |  | 0.5 |  | 0.4525 |  |  | 0.481 |  | 0.21765 |  |  | 365 | 0 | 79.4432 | 0 | 0 | ポット | 電気ポット （沸騰時） | 象印 マイコン沸騰電動ポット CD-ZA12 | 出典なし
| 電気ポット （保温時） | 3リットル | 保温時：90℃ |  | 27 |  |  | 2 |  | 0.054 |  |  | 0.481 |  | 0.025974 |  |  | 365 | 0 | 9.4805 | 0 | 0 |  | 電気ポット （保温時） | 象印 マイコン沸騰電動ポット CD-ZA12 | 出典なし
| コーヒーメーカー | 1～5カップ |  |  | 505 |  |  | 0.5 |  | 0.2525 |  |  | 0.481 |  | 0.12145 |  |  | 365 | 0 | 44.3302 | 0 | 0 |  | コーヒーメーカー | 東芝 HCD-5MJ | 出典なし
ＰＣ | パソコン | デスクトップ型 液晶ディスプレイ | 低電力時 | 2.8 | 5.404 | 5.3 | 7.4 | 2 | 0.0056 | 0.010808 | 0.0106 | 0.0148 | 0.481 | 0.0026936 | 0.0051986 | 0.0050986 | 0.0071188 | 365 | 0.98316 | 1.8975 | 1.861 | 2.5984 | ＰＣ | パソコン | 省エネルギーセンター省エネ性能カタログ各年度該当機器 低電力時消費電力の平均値 ③については2000年6月（7年前）の値 | 省エネルギーセンター省エネ性能カタログ 2007年夏のタイプ別平均消費電力量算出条件より（家庭での使用条件：1週間で15時間使用）
ＤＶＤ | ＤＶＤレコーダ （録画・再生時） | ＨＤＤ内蔵型 | 録画・再生時 |  | 44 |  |  | 3.5 |  | 0.154 |  |  | 0.481 |  | 0.074074 |  |  | 365 | 0 | 27.037 | 0 | 0 | ＤＶＤ | ＤＶＤレコーダ （録画・再生時） | 三菱 DVR-HE50W | 省エネ法における一般家庭での1日の平均使用時間
| ＤＶＤレコーダ （待機時） | ＨＤＤ内蔵型 | 待機時 |  | 0.8 |  |  | 20.5 |  | 0.0164 |  |  | 0.481 |  | 0.0078884 |  |  | 365 | 0 | 2.8793 | 0 | 0 |  | ＤＶＤレコーダ （待機時） | 三菱 DVR-HE50W | 省エネ法における一般家庭での1日の平均使用時間
掃除機 | 電気掃除機 | 紙パック型 | 最大時 |  | 600 |  |  | 0.5 |  | 0.3 |  |  | 0.481 |  | 0.1443 |  |  | 365 | 0 | 52.6695 | 0 | 0 | 掃除機 | 電気掃除機 | ナショナル 電気掃除機 MC-K7A ルビーレッド MC-K7A-R | 出典なし（使用時間の最小単位0.5時間とした）
清浄機 | 空気清浄機 | 18畳用 |  |  | 41 |  |  | 1 |  | 0.041 |  |  | 0.481 |  | 0.019721 |  |  | 365 | 0 | 7.1982 | 0 | 0 | 清浄機 | 空気清浄機 | ナショナル 空気清浄機 エアーリッチ F-PXB40 | 出典なし
電話等 | 電話機 （使用時） | コードレス親子電話（親機） | 最大時 |  | 5 |  |  | 0.5 |  | 0.0025 |  |  | 0.481 |  | 0.0012025 |  |  | 365 | 0 | 0.43891 | 0 | 0 | 電話等 | 電話機 （使用時） | パナソニック コードレス電話機 VE-GP22DL | 出典なし（使用時間の最小単位0.5時間とした）
| 電話機 （待機時） | コードレス親子電話（親機） | 待機時 |  | 1.9 |  |  | 23.5 |  | 0.04465 |  |  | 0.481 |  | 0.021477 |  |  | 365 | 0 | 7.839 | 0 | 0 |  | 電話機 （待機時） | パナソニック コードレス電話機 VE-GP22DL | 出典なし（24時間－最大時（0.5時間）とした）
| ファックス （使用時） | 電話機能付き | 最大時 |  | 130 |  |  | 0.5 |  | 0.065 |  |  | 0.481 |  | 0.031265 |  |  | 365 | 0 | 11.4117 | 0 | 0 |  | ファックス （使用時） | パナソニック おたっくす KX-PW507DL | 出典なし（使用時間の最小単位0.5時間とした）
| ファックス （待機時） | 電話機能付き | 待機時 |  | 0.7 |  |  | 23.5 |  | 0.01645 |  |  | 0.481 |  | 0.0079124 |  |  | 365 | 0 | 2.888 | 0 | 0 |  | ファックス （待機時） | パナソニック おたっくす KX-PW507DL | 出典なし（24時間－最大時（0.5時間）とした）
ゲーム | ゲーム機 | 家庭用ゲーム機 | 最大時 |  | 380 |  |  | 0.5 |  | 0.19 |  |  | 0.481 |  | 0.09139 |  |  | 365 | 0 | 33.3573 | 0 | 0 | ゲーム | ゲーム機 | ソニー プレイステーション３ | 出典なし（使用時間の最小単位0.5時間とした）

## 素データ (機器抽出)
【 電気 】
[5 empty] | 消費電力（Ｗ） |  |  |  |  | 1日あたりの消費電力量（kWh） |  |  |  |  | 1日の二酸化炭素排出量（kg-CO2） |  |  |  |  | 1年の二酸化炭素排出量（kg-CO2）
区分 | No. | 機器名 | 仕様 | 使用条件 | 2007年 （現在） ﾄｯﾌﾟﾗﾝﾅｰ orﾗﾝｸ1 | ①2007年 （現在） | ②2002年 （5年前） | ③1997年 （10年前） | １日あたり使用時間（時） *最小0.5 | 2007年 （現在） ﾄｯﾌﾟﾗﾝﾅｰ orﾗﾝｸ1 | ①2007年 （現在） | ②2002年 （5年前） | ③1997年 （10年前） | CO2排出係数 （kg-CO2/kWh） | 2007年 （現在） ﾄｯﾌﾟﾗﾝﾅｰ orﾗﾝｸ1 | ①2007年 （現在） | ②2002年 （5年前） | ③1997年 （10年前） | 1年あたり使用日数（日） | 2007年 （現在） ﾄｯﾌﾟﾗﾝﾅｰ orﾗﾝｸ1 | ①2007年 （現在） | ②2002年 （5年前） | ③1997年 （10年前） | 価格 | 消費電力出典 | １日あたり使用時間の設定根拠等 | 価格出典
照明 | 4 | 蛍光灯 | 部屋用 12畳以上シーリング （天井じか付）カバータイプ |  | 111 | 122 | 130 |  | 5.5 | 0.6105 | 0.671 | 0.715 |  | 0.481 | 0.29365 | 0.32275 | 0.34392 |  | 365 | 107.1824 | 117.8041 | 125.529 | 0 | 38559 | 省エネルギーセンター省エネ性能カタログ各年度該当機器 消費電力の平均値 ③については1998年6月（9年前）の値 | 省エネルギーセンター省エネ性能カタログ 2007年夏の年間電気代算出条件より | ECナビ平均値 大光電機 DCL-34857L
| 7 | 白熱電球 | 手元用 （60W球×1個） |  |  | 60 |  |  | 5.5 |  | 0.33 |  |  | 0.481 |  | 0.15873 |  |  | 365 | 0 | 57.9365 | 0 | 0 |  | 60W球×6個（正確には54W球） | 省エネルギーセンター省エネ性能カタログ 2007年夏の年間電気代算出条件より
| 8 | 電球型蛍光ランプ | 手元用 （12W球×1個） |  |  | 12 |  |  | 5.5 |  | 0.066 |  |  | 0.481 |  | 0.031746 |  |  | 365 | 0 | 11.5873 | 0 | 0 | 800 | 12W球×6個（白熱球60Wに相当、省エネルギーセンター省エネ性能カタログ2007年夏より） | 省エネルギーセンター省エネ性能カタログ 2007年夏の年間電気代算出条件より | 価格.com平均値 ナショナル パルックボール EFD15ED12E17
暖房 | 13 | エアコン | 暖房11～17畳寸法規定 （暖房期間消費電力量） | 暖房20℃設定 | 344.1815 | 431.2952 | 462.963 | 585.1852 | 18 | 6.1953 | 7.7633 | 8.3333 | 10.5333 | 0.481 | 2.9799 | 3.7342 | 4.0083 | 5.0665 | 169 | 503.607 | 631.072 | 677.4083 | 856.2441 | 146580 | 省エネルギーセンター省エネ性能カタログ各年度該当機器 暖房期間消費電力量の平均値より算出 | JIS C 9612（エアコンディショナー）「期間エネルギー消費効率算定のための試験及び算出方法」より（使用時間、設定温度） | 価格.com平均値 三菱電機 霧ケ峰ムーブアイ MSZ-ZW407S
| 19 | 家具調こたつ | 家具調コタツ（75cm四方） |  |  | 500 |  |  | 4 |  | 2 |  |  | 0.481 |  | 0.962 |  |  | 169 | 0 | 162.578 | 0 | 0 |  | ナショナル 家具調こたつ DK-R75CD | 出典なし
| 20 | 電気ファンヒーター | 加湿機能付きセラミックファンヒーター | 切り替え強 |  | 1090 |  |  | 4 |  | 4.36 |  |  | 0.481 |  | 2.0972 |  |  | 169 | 0 | 354.42 | 0 | 0 | 20254 | ナショナル 加湿機能付きセラミックファンヒーター DS-FK1201 | 出典なし
| 21 | ホットカーペット | ２畳相当 | 切り替え強 |  | 540 |  |  | 4 |  | 2.16 |  |  | 0.481 |  | 1.039 |  |  | 169 | 0 | 175.5842 | 0 | 0 | 16455 | シャープ ホットカーペット HJ-U20EX | 出典なし | シャープ ホットカーペット HJ-U20EX
| 24 | 電気ストーブ | 遠赤外線式 | 切り替え強 |  | 960 |  |  | 4 |  | 3.84 |  |  | 0.481 |  | 1.847 |  |  | 169 | 0 | 312.1498 | 0 | 0 |  | ナショナル 電気ストーブ DS-1013-S | 出典なし
冷房 | 29 | エアコン | 冷房11～17畳寸法規定 （冷房期間消費電力量） | 冷房27℃設定 | 178.0754 | 229.1667 | 205.5556 | 255.5556 | 18 | 3.2054 | 4.125 | 3.7 | 4.6 | 0.481 | 1.5418 | 1.9841 | 1.7797 | 2.2126 | 112 | 172.679 | 222.222 | 199.3264 | 247.8112 | 146580 | 省エネルギーセンター省エネ性能カタログ各年度該当機器 暖房期間消費電力量の平均値より算出 | JIS C 9612（エアコンディショナー）「期間エネルギー消費効率算定のための試験及び算出方法」より（使用時間、設定温度） | 価格.com平均値 三菱電機 霧ケ峰ムーブアイ MSZ-ZW407S
| 35 | 扇風機 | リビング用リモコン付 | 風力強 |  | 34 |  |  | 2 |  | 0.068 |  |  | 0.481 |  | 0.032708 |  |  | 112 | 0 | 3.6633 | 0 | 0 |  | 三菱 R-30RH | 出典なし
テレビ | 36 | ブラウン管テレビ（動作時） | ワイド28型 （消費電力） | 動作時 | 110 | 124 | 167 | 157 | 4.5 | 0.495 | 0.558 | 0.7515 | 0.7065 | 0.481 | 0.2381 | 0.2684 | 0.36147 | 0.33983 | 365 | 86.9047 | 97.9653 | 131.9371 | 124.0367 |  | 省エネルギーセンター省エネ性能カタログ各年度該当機器 消費電力の平均値 | 省エネルギーセンター省エネ性能カタログ 2007年夏の年間消費電力量算出条件より
| 37 | ブラウン管テレビ（待機時） | ワイド28型 （消費電力） | 待機時 | 0.9 | 0.28 | 0.18 | 2 | 19.5 | 0.01755 | 0.00546 | 0.00351 | 0.039 | 0.481 | 0.0084416 | 0.0026263 | 0.0016883 | 0.018759 | 365 | 3.0812 | 0.95858 | 0.61623 | 6.847 |  | 省エネルギーセンター省エネ性能カタログ各年度該当機器 消費電力の平均値 | 省エネルギーセンター省エネ性能カタログ 2007年夏の年間消費電力量算出条件より
| 38 | 液晶テレビ （動作時） | ワイド25V型以上30V型未満 （消費電力） | 動作時 | 93 | 123 | 138 |  | 4.5 | 0.4185 | 0.5535 | 0.621 |  | 0.481 | 0.2013 | 0.26623 | 0.2987 |  | 365 | 73.474 | 97.1752 | 109.0259 | 0 | 109901 | 省エネルギーセンター省エネ性能カタログ各年度該当機器 消費電力の平均値 ②については2006年12月（半年前）の値 | 省エネルギーセンター省エネ性能カタログ 2007年夏の年間消費電力量算出条件より | 価格.com平均値 松下電器産業 VIERA TH-26LX70
| 39 | 液晶テレビ （待機時） | ワイド25V型以上30V型未満 （消費電力） | 待機時 | 0.1 | 0.33 | 0.12 |  | 19.5 | 0.00195 | 0.006435 | 0.00234 |  | 0.481 | 0.00093795 | 0.0030952 | 0.0011255 |  | 365 | 0.34235 | 1.1298 | 0.41082 | 0 | 109901 | 省エネルギーセンター省エネ性能カタログ各年度該当機器 消費電力の平均値 ②については2006年12月（半年前）の値 | 省エネルギーセンター省エネ性能カタログ 2007年夏の年間消費電力量算出条件より | 価格.com平均値 松下電器産業 VIERA TH-26LX70
冷蔵庫 | 43 | 冷凍冷蔵庫 | 定格内容積：401～450リットル （年間消費電力量） | 冷蔵庫4℃、冷凍室-18℃ （JIS C 9801:2006） | 60.5023 | 67.0091 | 94.2012 | 121.3934 | 24 | 1.4521 | 1.6082 | 2.2608 | 2.9134 | 0.481 | 0.69844 | 0.77355 | 1.0875 | 1.4014 | 365 | 254.93 | 282.347 | 396.9226 | 511.4982 | 171000 | ①について、省エネルギーセンター省エネ性能カタログ各年度該当機器年間消費電力量（JIS C 9801:2006）の平均値より算出。③について、省エネルギーセンター省エネ性能カタログ 2007年夏のエネルギー消費効率改善（実績）より電気冷蔵庫の改善率（55.2%）を用いて①より算出。②について、①と③の中間値とした。 | 24時間連続使用とした | 価格.com平均値 三洋電機 SR-S44K
炊飯器 | 46 | ジャー炊飯器 | IH5.5合以上8合未満 | 炊飯時(wh/回) | 174.9 | 215 |  |  | 1 | 0.1749 | 0.215 |  |  | 0.481 | 0.084127 | 0.10342 |  |  | 365 | 30.7063 | 37.7465 | 0 | 0 | 15409 | 省エネルギーセンター省エネ性能カタログ各年度該当機器 消費電力の平均値(wh/回) 使用時間の単位は（回） | 省エネルギーセンター省エネ性能カタログ 2007年夏の年間消費電力量算出条件より（340回/年） | ECナビ平均値 三菱 IHジャー炊飯器 NJ-HM 5.5合 NJ-HM10
| 47 | ジャー炊飯器 | IH5.5合以上8合未満 | 保温時 | 24.3 | 24.89 |  |  | 4.5 | 0.10935 | 0.112 |  |  | 0.481 | 0.052597 | 0.053874 |  |  | 365 | 19.198 | 19.6642 | 0 | 0 | 15409 | 省エネルギーセンター省エネ性能カタログ各年度該当機器 消費電力の平均値 | 省エネルギーセンター省エネ性能カタログ 2007年夏の年間消費電力量算出条件より（1540時間/年） | ECナビ平均値 三菱 IHジャー炊飯器 NJ-HM 5.5合 NJ-HM10
レンジ | 55 | 電子レンジ | 単機能レンジ500W （消費電力） |  |  | 960 |  |  | 0.5 |  | 0.48 |  |  | 0.481 |  | 0.23088 |  |  | 365 | 0 | 84.2712 | 0 | 0 |  | 東芝 ER-VS12 | 出典なし（使用時間の最小単位0.5時間とした）
換気扇 | 58 | 換気扇（一般型） | キッチン用（25cm） |  |  | 25 |  |  | 1.5 |  | 0.0375 |  |  | 0.481 |  | 0.018038 |  |  | 365 | 0 | 6.5837 | 0 | 0 |  | 東芝 台所用25cm換気扇 VFH-25WF | 出典なし
食洗機 | 60 | 食器洗い乾燥機 | 卓上型 | 1回あたり67分、最大時 |  | 1190 |  |  | 1 |  | 1.19 |  |  | 0.481 |  | 0.57239 |  |  | 365 | 0 | 208.9223 | 0 | 0 | 56043 | ナショナル 食器洗い乾燥機 NP-CM2 （最大時） | 機器カタログより1回あたり67分とした（ただし、最大時の稼働時間は67分より少ない） | 価格.com平均値 食器洗い乾燥機 NP-CM2
ポット | 65 | 電気ポット （沸騰時） | 3リットル | 沸騰時 |  | 905 |  |  | 0.5 |  | 0.4525 |  |  | 0.481 |  | 0.21765 |  |  | 365 | 0 | 79.4432 | 0 | 0 | 7702 | 象印 マイコン沸騰電動ポット CD-ZA12 | 出典なし | 価格.com平均値 象印マイコン沸騰電動ポット CD-ZA12
| 66 | 電気ポット （保温時：90℃） | 3リットル | 保温時：90℃ |  | 27 |  |  | 2 |  | 0.054 |  |  | 0.481 |  | 0.025974 |  |  | 365 | 0 | 9.4805 | 0 | 0 | 7702 | 象印 マイコン沸騰電動ポット CD-ZA12 | 出典なし | 価格.com平均値 象印マイコン沸騰電動ポット CD-ZA12
| 67 | コーヒーメーカー | 1～5カップ |  |  | 505 |  |  | 0.5 |  | 0.2525 |  |  | 0.481 |  | 0.12145 |  |  | 365 | 0 | 44.3302 | 0 | 0 |  | 東芝 HCD-5MJ | 出典なし
ＰＣ | 69 | パソコン | デスクトップ型 液晶ディスプレイ | 低電力時 | 2.8 | 5.404 | 5.3 | 7.4 | 2 | 0.0056 | 0.010808 | 0.0106 | 0.0148 | 0.481 | 0.0026936 | 0.0051986 | 0.0050986 | 0.0071188 | 365 | 0.98316 | 1.8975 | 1.861 | 2.5984 | 128711 | 省エネルギーセンター省エネ性能カタログ各年度該当機器 低電力時消費電力の平均値 ③については2000年6月（7年前）の値 | 省エネルギーセンター省エネ性能カタログ 2007年夏のタイプ別平均消費電力量算出条件より（家庭での使用条件：1週間で15時間使用） | ECナビ平均値 Lenovo(IBM) ThinkCentre M55 Ultra Small 800991J
ＤＶＤ | 73 | ＤＶＤレコーダ | ＨＤＤ内蔵型 | 録画・再生時 |  | 44 |  |  | 3.5 |  | 0.154 |  |  | 0.481 |  | 0.074074 |  |  | 365 | 0 | 27.037 | 0 | 0 |  | 三菱 DVR-HE50W | 省エネ法における一般家庭での1日の平均使用時間
| 74 | ＤＶＤレコーダ | ＨＤＤ内蔵型 | 待機時 |  | 0.8 |  |  | 20.5 |  | 0.0164 |  |  | 0.481 |  | 0.0078884 |  |  | 365 | 0 | 2.8793 | 0 | 0 |  | 三菱 DVR-HE50W | 省エネ法における一般家庭での1日の平均使用時間
掃除機 | 75 | 電気掃除機 | 紙パック型 | 最大時 |  | 600 |  |  | 0.5 |  | 0.3 |  |  | 0.481 |  | 0.1443 |  |  | 365 | 0 | 52.6695 | 0 | 0 |  | ナショナル 電気掃除機 MC-K7A ルビーレッド MC-K7A-R | 出典なし（使用時間の最小単位0.5時間とした）
清浄機 | 77 | 空気清浄機 | 18畳用 |  |  | 41 |  |  | 1 |  | 0.041 |  |  | 0.481 |  | 0.019721 |  |  | 365 | 0 | 7.1982 | 0 | 0 |  | ナショナル 空気清浄機 エアーリッチ F-PXB40 | 出典なし
電話等 | 78 | 電話機 | コードレス親子電話（親機） | 最大時 |  | 5 |  |  | 0.5 |  | 0.0025 |  |  | 0.481 |  | 0.0012025 |  |  | 365 | 0 | 0.43891 | 0 | 0 |  | パナソニック コードレス電話機 VE-GP22DL | 出典なし（使用時間の最小単位0.5時間とした）
| 79 | 電話機 | コードレス親子電話（親機） | 待機時 |  | 1.9 |  |  | 23.5 |  | 0.04465 |  |  | 0.481 |  | 0.021477 |  |  | 365 | 0 | 7.839 | 0 | 0 |  | パナソニック コードレス電話機 VE-GP22DL | 出典なし（24時間－最大時（0.5時間）とした）
| 80 | ファックス | 電話機能付き | 最大時 |  | 130 |  |  | 0.5 |  | 0.065 |  |  | 0.481 |  | 0.031265 |  |  | 365 | 0 | 11.4117 | 0 | 0 |  | パナソニック おたっくす KX-PW507DL | 出典なし（使用時間の最小単位0.5時間とした）
| 81 | ファックス | 電話機能付き | 待機時 |  | 0.7 |  |  | 23.5 |  | 0.01645 |  |  | 0.481 |  | 0.0079124 |  |  | 365 | 0 | 2.888 | 0 | 0 |  | パナソニック おたっくす KX-PW507DL | 出典なし（24時間－最大時（0.5時間）とした）
ゲーム | 82 | ゲーム機 | 家庭用ゲーム機 | 最大時 |  | 380 |  |  | 0.5 |  | 0.19 |  |  | 0.481 |  | 0.09139 |  |  | 365 | 0 | 33.3573 | 0 | 0 |  | ソニー プレイステーション３ | 出典なし（使用時間の最小単位0.5時間とした）
[20 empty] | ﾄｯﾌﾟﾗﾝﾅｰ | 買替前
[20 empty] | 2770.2555 | 3578.0258
807.7703

## 素データ
【 電気 】
[5 empty] | 消費電力（Ｗ） |  |  |  |  | 1日あたりの消費電力量（kWh） |  |  |  |  | 1日の二酸化炭素排出量（kg-CO2） |  |  |  |  | 1年の二酸化炭素排出量（kg-CO2）
区分 | No. | 機器名 | 仕様 | 使用条件 | 2007年 （現在） ﾄｯﾌﾟﾗﾝﾅｰ orﾗﾝｸ1 | ①2007年 （現在） | ②2002年 （5年前） | ③1997年 （10年前） | １日あたり使用時間（時） *最小0.5 | 2007年 （現在） ﾄｯﾌﾟﾗﾝﾅｰ orﾗﾝｸ1 | ①2007年 （現在） | ②2002年 （5年前） | ③1997年 （10年前） | CO2排出係数 （kg-CO2/kWh） | 2007年 （現在） ﾄｯﾌﾟﾗﾝﾅｰ orﾗﾝｸ1 | ①2007年 （現在） | ②2002年 （5年前） | ③1997年 （10年前） | 1年あたり使用日数（日） | 2007年 （現在） ﾄｯﾌﾟﾗﾝﾅｰ orﾗﾝｸ1 | ①2007年 （現在） | ②2002年 （5年前） | ③1997年 （10年前） | 価格 | 消費電力出典 | １日あたり使用時間の設定根拠等 | 価格出典
照明 | 1 | 蛍光灯 | 部屋用 6～8畳シーリング （天井じか付）カバータイプ |  | 62 | 65 | 67 | 67 | 5.5 | 0.341 | 0.3575 | 0.3685 | 0.3685 | 0.481 | 0.16402 | 0.17196 | 0.17725 | 0.17725 | 365 | 59.8677 | 62.7645 | 64.6957 | 64.6957 | 20800 | 省エネルギーセンター省エネ性能カタログ各年度該当機器 消費電力の平均値 ③については1998年6月（9年前）の値 | 省エネルギーセンター省エネ性能カタログ 2007年夏の年間電気代算出条件より | ECナビ平均値 松下電工HFA6722KC
| 2 | 蛍光灯 | 部屋用 8～10畳シーリング （天井じか付）カバータイプ |  | 72 | 78 | 81 | 82 | 5.5 | 0.396 | 0.429 | 0.4455 | 0.451 | 0.481 | 0.19048 | 0.20635 | 0.21429 | 0.21693 | 365 | 69.5237 | 75.3174 | 78.2142 | 79.1798 | 20951 | 省エネルギーセンター省エネ性能カタログ各年度該当機器 消費電力の平均値 ③については1998年6月（9年前）の値 | 省エネルギーセンター省エネ性能カタログ 2007年夏の年間電気代算出条件より | ECナビ平均値 大光電機DCL-35268L
| 3 | 蛍光灯 | 部屋用 10～12畳シーリング （天井じか付）カバータイプ |  | 86 | 95 | 94 | 110 | 5.5 | 0.473 | 0.5225 | 0.517 | 0.605 | 0.481 | 0.22751 | 0.25132 | 0.24868 | 0.29101 | 365 | 83.0422 | 91.7327 | 90.7671 | 106.2168 | 22907 | 省エネルギーセンター省エネ性能カタログ各年度該当機器 消費電力の平均値 ③については1998年6月（9年前）の値 | 省エネルギーセンター省エネ性能カタログ 2007年夏の年間電気代算出条件より | ECナビ平均値 大光電機DCL-34599L
| 4 | 蛍光灯 | 部屋用 12畳以上シーリング （天井じか付）カバータイプ |  | 111 | 122 | 130 |  | 5.5 | 0.6105 | 0.671 | 0.715 |  | 0.481 | 0.29365 | 0.32275 | 0.34392 |  | 365 | 107.1824 | 117.8041 | 125.529 | 0 | 38559 | 省エネルギーセンター省エネ性能カタログ各年度該当機器 消費電力の平均値 ③については1998年6月（9年前）の値 | 省エネルギーセンター省エネ性能カタログ 2007年夏の年間電気代算出条件より | ECナビ平均値 大光電機DCL-34857L
| 5 | 白熱電球 | 部屋用 6～8畳 （60W球×6個） |  |  | 360 |  |  | 5.5 |  | 1.98 |  |  | 0.481 |  | 0.95238 |  |  | 365 | 0 | 347.6187 | 0 | 0 |  | 60W球×6個（正確には54W球） | 省エネルギーセンター省エネ性能カタログ 2007年夏の年間電気代算出条件より
| 6 | 電球型蛍光ランプ | 部屋用 6～8畳 （12W球×6個） |  |  | 72 |  |  | 5.5 |  | 0.396 |  |  | 0.481 |  | 0.19048 |  |  | 365 | 0 | 69.5237 | 0 | 0 | 4800 | 12W球×6個（白熱球60Wに相当、省エネルギーセンター省エネ性能カタログ2007年夏より） | 省エネルギーセンター省エネ性能カタログ 2007年夏の年間電気代算出条件より | 価格.com平均値 ナショナル パルックボール EFD15ED12E17 ×６個
| 7 | 白熱電球 | 手元用 （60W球×1個） |  |  | 60 |  |  | 5.5 |  | 0.33 |  |  | 0.481 |  | 0.15873 |  |  | 365 | 0 | 57.9365 | 0 | 0 |  | 60W球×6個（正確には54W球） | 省エネルギーセンター省エネ性能カタログ 2007年夏の年間電気代算出条件より
| 8 | 電球型蛍光ランプ | 手元用 （12W球×1個） |  |  | 12 |  |  | 5.5 |  | 0.066 |  |  | 0.481 |  | 0.031746 |  |  | 365 | 0 | 11.5873 | 0 | 0 | 800 | 12W球×6個（白熱球60Wに相当、省エネルギーセンター省エネ性能カタログ2007年夏より） | 省エネルギーセンター省エネ性能カタログ 2007年夏の年間電気代算出条件より | 価格.com平均値 ナショナル パルックボール EFD15ED12E17
暖房 | 9 | エアコン | 暖房6～9畳寸法規定 （暖房期間消費電力量） | 暖房20℃設定 | 176.8573 | 212.0316 | 262.963 | 327.7778 | 18 | 3.1834 | 3.8166 | 4.7333 | 5.9 | 0.481 | 1.5312 | 1.8358 | 2.2767 | 2.8379 | 169 | 258.778 | 310.245 | 384.7679 | 479.6051 | 96123 | 省エネルギーセンター省エネ性能カタログ各年度該当機器 暖房期間消費電力量の平均値より算出 | JIS C 9612（エアコンディショナー）「期間エネルギー消費効率算定のための試験及び算出方法」より（使用時間、設定温度） | 価格.com平均値 日立 RAS-S22W
| 10 | エアコン | 暖房7～10畳寸法規定 （暖房期間消費電力量） | 暖房20℃設定 | 206.1144 | 234.0565 | 294.4444 | 307.4074 | 18 | 3.7101 | 4.213 | 5.3 | 5.5333 | 0.481 | 1.7845 | 2.0265 | 2.5493 | 2.6615 | 169 | 301.587 | 342.472 | 430.8317 | 449.7991 | 112442 | 省エネルギーセンター省エネ性能カタログ各年度該当機器 暖房期間消費電力量の平均値より算出 | JIS C 9612（エアコンディショナー）「期間エネルギー消費効率算定のための試験及び算出方法」より（使用時間、設定温度） | 価格.com平均値 日立 RAS-S25W
| 11 | エアコン | 暖房8～12畳寸法規定 （暖房期間消費電力量） | 暖房20℃設定 | 223.8659 | 265.9435 | 316.6667 | 340.7407 | 18 | 4.0296 | 4.787 | 5.7 | 6.1333 | 0.481 | 1.9382 | 2.3025 | 2.7417 | 2.9501 | 169 | 327.561 | 389.129 | 463.3473 | 498.5725 | 124931 | 省エネルギーセンター省エネ性能カタログ各年度該当機器 暖房期間消費電力量の平均値より算出 | JIS C 9612（エアコンディショナー）「期間エネルギー消費効率算定のための試験及び算出方法」より（使用時間、設定温度） | 価格.com平均値 三菱電機 霧ヶ峰 ムーブアイ MSZ-ZW287
| 12 | エアコン | 暖房10～15畳寸法規定 （暖房期間消費電力量） | 暖房20℃設定 | 318.8692 | 385.2728 | 390.7407 |  | 18 | 5.7396 | 6.9349 | 7.0333 |  | 0.481 | 2.7608 | 3.3357 | 3.383 |  | 169 | 466.57 | 563.732 | 571.7326 | 0 | 142080 | 省エネルギーセンター省エネ性能カタログ各年度該当機器 暖房期間消費電力量の平均値より算出 | JIS C 9612（エアコンディショナー）「期間エネルギー消費効率算定のための試験及び算出方法」より（使用時間、設定温度） | 価格.com平均値 三菱電機 霧ケ峰ムーブアイ MSZ-ZW367
| 13 | エアコン | 暖房11～17畳寸法規定 （暖房期間消費電力量） | 暖房20℃設定 | 344.1815 | 431.2952 | 462.963 | 585.1852 | 18 | 6.1953 | 7.7633 | 8.3333 | 10.5333 | 0.481 | 2.9799 | 3.7342 | 4.0083 | 5.0665 | 169 | 503.607 | 631.072 | 677.4083 | 856.2441 | 146580 | 省エネルギーセンター省エネ性能カタログ各年度該当機器 暖房期間消費電力量の平均値より算出 | JIS C 9612（エアコンディショナー）「期間エネルギー消費効率算定のための試験及び算出方法」より（使用時間、設定温度） | 価格.com平均値 三菱電機 霧ケ峰ムーブアイ MSZ-ZW407S
| 14 | エアコン | 暖房6～9畳寸法規定 （消費電力） |  | 395 | 437 | 715 | 1012 | 18 | 7.11 | 7.866 | 12.87 | 18.216 | 0.481 | 3.4199 | 3.7835 | 6.1905 | 8.7619 | 169 | 577.9648 | 639.4193 | 1046.1894 | 1480.7604 | 76719 | 省エネルギーセンター省エネ性能カタログ各年度該当機器 消費電力の平均値 | JIS C 9612（エアコンディショナー）「期間エネルギー消費効率算定のための試験及び算出方法」より（使用時間） | 価格.com平均値 富士通ゼネラル AS-F22S
| 15 | エアコン | 暖房7～10畳寸法規定 （消費電力） |  | 485 | 507 | 790 | 983 | 18 | 8.73 | 9.126 | 14.22 | 17.694 | 0.481 | 4.1991 | 4.3896 | 6.8398 | 8.5108 | 169 | 709.653 | 741.8434 | 1155.9296 | 1438.3276 | 116584 | 省エネルギーセンター省エネ性能カタログ各年度該当機器 消費電力の平均値 | JIS C 9612（エアコンディショナー）「期間エネルギー消費効率算定のための試験及び算出方法」より（使用時間） | 価格.com平均値 シャープ AY-U25ST
| 16 | エアコン | 暖房8～12畳寸法規定 （消費電力） |  | 615 | 642 | 897 | 1186 | 18 | 11.07 | 11.556 | 16.146 | 21.348 | 0.481 | 5.3247 | 5.5584 | 7.7662 | 10.2684 | 169 | 899.8692 | 939.3757 | 1312.4922 | 1735.3576 | 95164 | 省エネルギーセンター省エネ性能カタログ各年度該当機器 消費電力の平均値 | JIS C 9612（エアコンディショナー）「期間エネルギー消費効率算定のための試験及び算出方法」より（使用時間） | 価格.com平均値 富士通ゼネラル AS-F28S
| 17 | エアコン | 暖房10～15畳寸法規定 （消費電力） |  | 815 | 1051 | 1045 |  | 18 | 14.67 | 18.918 | 18.81 |  | 0.481 | 7.0563 | 9.0996 | 9.0476 |  | 169 | 1192.5096 | 1537.8253 | 1529.0461 | 0 | 142080 | 省エネルギーセンター省エネ性能カタログ各年度該当機器 消費電力の平均値 | JIS C 9612（エアコンディショナー）「期間エネルギー消費効率算定のための試験及び算出方法」より（使用時間） | 価格.com平均値 三菱電機 霧ケ峰ムーブアイ MSZ-ZW367
| 18 | エアコン | 暖房11～17畳寸法規定 （消費電力） |  | 965 | 1254 | 1510 | 2033 | 18 | 17.37 | 22.572 | 27.18 | 36.594 | 0.481 | 8.355 | 10.8571 | 13.0736 | 17.6017 | 169 | 1411.9899 | 1834.8553 | 2209.435 | 2974.6897 | 146580 | 省エネルギーセンター省エネ性能カタログ各年度該当機器 消費電力の平均値 | JIS C 9612（エアコンディショナー）「期間エネルギー消費効率算定のための試験及び算出方法」より（使用時間） | 価格.com平均値 三菱電機 霧ケ峰ムーブアイ MSZ-ZW407S
| 19 | 家具調こたつ | 家具調コタツ（75cm四方） |  |  | 500 |  |  | 4 |  | 2 |  |  | 0.481 |  | 0.962 |  |  | 169 | 0 | 162.578 | 0 | 0 |  | ナショナル 家具調こたつ DK-R75CD | 出典なし
| 20 | 電気ファンヒーター | 加湿機能付きセラミックファンヒーター | 切り替え強 |  | 1090 |  |  | 4 |  | 4.36 |  |  | 0.481 |  | 2.0972 |  |  | 169 | 0 | 354.42 | 0 | 0 | 20254 | ナショナル 加湿機能付きセラミックファンヒーター DS-FK1201 | 出典なし
| 21 | ホットカーペット | ２畳相当 | 切り替え強 |  | 540 |  |  | 4 |  | 2.16 |  |  | 0.481 |  | 1.039 |  |  | 169 | 0 | 175.5842 | 0 | 0 | 16455 | シャープ ホットカーペット HJ-U20EX | 出典なし | シャープ ホットカーペットHJ-U20EX
| 22 | 電気ストーブ | 遠赤外線式 | 切り替え小 |  | 320 |  |  | 4 |  | 1.28 |  |  | 0.481 |  | 0.61568 |  |  | 169 | 0 | 104.0499 | 0 | 0 |  | ナショナル 電気ストーブ DS-1013-S | 出典なし
| 23 | 電気ストーブ | 遠赤外線式 | 切り替え中 |  | 640 |  |  | 4 |  | 2.56 |  |  | 0.481 |  | 1.2314 |  |  | 169 | 0 | 208.0998 | 0 | 0 |  | ナショナル 電気ストーブ DS-1013-S | 出典なし
| 24 | 電気ストーブ | 遠赤外線式 | 切り替え強 |  | 960 |  |  | 4 |  | 3.84 |  |  | 0.481 |  | 1.847 |  |  | 169 | 0 | 312.1498 | 0 | 0 |  | ナショナル 電気ストーブ DS-1013-S | 出典なし
冷房 | 25 | エアコン | 冷房6～9畳寸法規定 （冷房期間消費電力量） | 冷房27℃設定 | 85.8135 | 112.5992 | 124.0741 | 153.7037 | 18 | 1.5446 | 2.0268 | 2.2333 | 2.7667 | 0.481 | 0.74297 | 0.97488 | 1.0742 | 1.3308 | 112 | 83.213 | 109.187 | 120.3141 | 149.0459 | 96123 | 省エネルギーセンター省エネ性能カタログ各年度該当機器 暖房期間消費電力量の平均値より算出 | JIS C 9612（エアコンディショナー）「期間エネルギー消費効率算定のための試験及び算出方法」より（使用時間、設定温度） | 価格.com平均値 日立 RAS-S22W
| 26 | エアコン | 冷房7～10畳寸法規定 （冷房期間消費電力量） | 冷房27℃設定 | 96.2302 | 122.5198 | 135.1852 | 131.4815 | 18 | 1.7321 | 2.2054 | 2.4333 | 2.3667 | 0.481 | 0.83316 | 1.0608 | 1.1704 | 1.1384 | 112 | 93.314 | 118.807 | 131.0885 | 127.4971 | 112442 | 省エネルギーセンター省エネ性能カタログ各年度該当機器 暖房期間消費電力量の平均値より算出 | JIS C 9612（エアコンディショナー）「期間エネルギー消費効率算定のための試験及び算出方法」より（使用時間、設定温度） | 価格.com平均値 日立 RAS-S25W
| 27 | エアコン | 冷房8～12畳寸法規定 （冷房期間消費電力量） | 冷房27℃設定 | 111.1111 | 137.4008 | 144.4444 | 144.4444 | 18 | 2 | 2.4732 | 2.6 | 2.6 | 0.481 | 0.962 | 1.1896 | 1.2506 | 1.2506 | 112 | 107.744 | 133.237 | 140.0672 | 140.0672 | 124931 | 省エネルギーセンター省エネ性能カタログ各年度該当機器 暖房期間消費電力量の平均値より算出 | JIS C 9612（エアコンディショナー）「期間エネルギー消費効率算定のための試験及び算出方法」より（使用時間、設定温度） | 価格.com平均値 三菱電機 霧ヶ峰 ムーブアイ MSZ-ZW287
| 28 | エアコン | 冷房10～15畳寸法規定 （冷房期間消費電力量） | 冷房27℃設定 | 157.7381 | 200.3968 | 170.3704 |  | 18 | 2.8393 | 3.6071 | 3.0667 |  | 0.481 | 1.3657 | 1.735 | 1.4751 |  | 112 | 152.958 | 194.324 | 165.2075 | 0 | 142080 | 省エネルギーセンター省エネ性能カタログ各年度該当機器 暖房期間消費電力量の平均値より算出 | JIS C 9612（エアコンディショナー）「期間エネルギー消費効率算定のための試験及び算出方法」より（使用時間、設定温度） | 価格.com平均値 三菱電機 霧ケ峰ムーブアイ MSZ-ZW367
| 29 | エアコン | 冷房11～17畳寸法規定 （冷房期間消費電力量） | 冷房27℃設定 | 178.0754 | 229.1667 | 205.5556 | 255.5556 | 18 | 3.2054 | 4.125 | 3.7 | 4.6 | 0.481 | 1.5418 | 1.9841 | 1.7797 | 2.2126 | 112 | 172.679 | 222.222 | 199.3264 | 247.8112 | 146580 | 省エネルギーセンター省エネ性能カタログ各年度該当機器 暖房期間消費電力量の平均値より算出 | JIS C 9612（エアコンディショナー）「期間エネルギー消費効率算定のための試験及び算出方法」より（使用時間、設定温度） | 価格.com平均値 三菱電機 霧ケ峰ムーブアイ MSZ-ZW407S
| 30 | エアコン | 冷房6～9畳寸法規定 （消費電力） |  | 350 | 432 | 556 | 782 | 18 | 6.3 | 7.776 | 10.008 | 14.076 | 0.481 | 3.0303 | 3.7403 | 4.8138 | 6.7706 | 112 | 339.3936 | 418.9087 | 539.151 | 758.3023 | 76719 | 省エネルギーセンター省エネ性能カタログ各年度該当機器 消費電力の平均値 | JIS C 9612（エアコンディショナー）「期間エネルギー消費効率算定のための試験及び算出方法」より（使用時間） | 価格.com平均値 富士通ゼネラル AS-F22S
| 31 | エアコン | 冷房7～10畳寸法規定 （消費電力） |  | 480 | 497 | 648 | 792 | 18 | 8.64 | 8.946 | 11.664 | 14.256 | 0.481 | 4.1558 | 4.303 | 5.6104 | 6.8571 | 112 | 465.4541 | 481.9389 | 628.363 | 767.9992 | 116584 | 省エネルギーセンター省エネ性能カタログ各年度該当機器 消費電力の平均値 | JIS C 9612（エアコンディショナー）「期間エネルギー消費効率算定のための試験及び算出方法」より（使用時間） | 価格.com平均値 シャープ AY-U25ST
| 32 | エアコン | 冷房8～12畳寸法規定 （消費電力） |  | 485 | 600 | 690 | 906 | 18 | 8.73 | 10.8 | 12.42 | 16.308 | 0.481 | 4.1991 | 5.1948 | 5.974 | 7.8441 | 112 | 470.3026 | 581.8176 | 669.0902 | 878.5446 | 95164 | 省エネルギーセンター省エネ性能カタログ各年度該当機器 消費電力の平均値 | JIS C 9612（エアコンディショナー）「期間エネルギー消費効率算定のための試験及び算出方法」より（使用時間） | 価格.com平均値 富士通ゼネラル AS-F28S
| 33 | エアコン | 冷房10～15畳寸法規定 （消費電力） |  | 830 | 1001 | 923 |  | 18 | 14.94 | 18.018 | 16.614 |  | 0.481 | 7.1861 | 8.6667 | 7.9913 |  | 112 | 804.8477 | 970.6657 | 895.0294 | 0 | 142080 | 省エネルギーセンター省エネ性能カタログ各年度該当機器 消費電力の平均値 | JIS C 9612（エアコンディショナー）「期間エネルギー消費効率算定のための試験及び算出方法」より（使用時間） | 価格.com平均値 三菱電機 霧ケ峰ムーブアイ MSZ-ZW367
| 34 | エアコン | 冷房11～17畳寸法規定 （消費電力） |  | 925 | 1144 | 1091 | 1515 | 18 | 16.65 | 20.592 | 19.638 | 27.27 | 0.481 | 8.0086 | 9.9048 | 9.4459 | 13.1169 | 112 | 896.9688 | 1109.3322 | 1057.9383 | 1469.0894 | 146580 | 省エネルギーセンター省エネ性能カタログ各年度該当機器 消費電力の平均値 | JIS C 9612（エアコンディショナー）「期間エネルギー消費効率算定のための試験及び算出方法」より（使用時間） | 価格.com平均値 三菱電機 霧ケ峰ムーブアイ MSZ-ZW407S
| 35 | 扇風機 | リビング用リモコン付 | 風力強 |  | 34 |  |  | 2 |  | 0.068 |  |  | 0.481 |  | 0.032708 |  |  | 112 | 0 | 3.6633 | 0 | 0 |  | 三菱R-30RH | 出典なし
テレビ | 36 | ブラウン管テレビ（動作時） | ワイド28型 （消費電力） | 動作時 | 110 | 124 | 167 | 157 | 4.5 | 0.495 | 0.558 | 0.7515 | 0.7065 | 0.481 | 0.2381 | 0.2684 | 0.36147 | 0.33983 | 365 | 86.9047 | 97.9653 | 131.9371 | 124.0367 |  | 省エネルギーセンター省エネ性能カタログ各年度該当機器 消費電力の平均値 | 省エネルギーセンター省エネ性能カタログ 2007年夏の年間消費電力量算出条件より
| 37 | ブラウン管テレビ（待機時） | ワイド28型 （消費電力） | 待機時 | 0.9 | 0.28 | 0.18 | 2 | 19.5 | 0.01755 | 0.00546 | 0.00351 | 0.039 | 0.481 | 0.0084416 | 0.0026263 | 0.0016883 | 0.018759 | 365 | 3.0812 | 0.95858 | 0.61623 | 6.847 |  | 省エネルギーセンター省エネ性能カタログ各年度該当機器 消費電力の平均値 | 省エネルギーセンター省エネ性能カタログ 2007年夏の年間消費電力量算出条件より
| 38 | 液晶テレビ （動作時） | ワイド25V型以上30V型未満 （消費電力） | 動作時 | 93 | 123 | 138 |  | 4.5 | 0.4185 | 0.5535 | 0.621 |  | 0.481 | 0.2013 | 0.26623 | 0.2987 |  | 365 | 73.474 | 97.1752 | 109.0259 | 0 | 109901 | 省エネルギーセンター省エネ性能カタログ各年度該当機器 消費電力の平均値 ②については2006年12月（半年前）の値 | 省エネルギーセンター省エネ性能カタログ 2007年夏の年間消費電力量算出条件より | 価格.com平均値 松下電器産業VIERA TH-26LX70
| 39 | 液晶テレビ （待機時） | ワイド25V型以上30V型未満 （消費電力） | 待機時 | 0.1 | 0.33 | 0.12 |  | 19.5 | 0.00195 | 0.006435 | 0.00234 |  | 0.481 | 0.00093795 | 0.0030952 | 0.0011255 |  | 365 | 0.34235 | 1.1298 | 0.41082 | 0 | 109901 | 省エネルギーセンター省エネ性能カタログ各年度該当機器 消費電力の平均値 ②については2006年12月（半年前）の値 | 省エネルギーセンター省エネ性能カタログ 2007年夏の年間消費電力量算出条件より | 価格.com平均値 松下電器産業VIERA TH-26LX70
| 40 | プラズマテレビ （動作時） | ワイド37V型 （消費電力） | 動作時 | 270 | 295 | 290 |  | 4.5 | 1.215 | 1.3275 | 1.305 |  | 0.481 | 0.58442 | 0.63853 | 0.6277 |  | 365 | 213.3115 | 233.0625 | 229.1123 | 0 | 155889 | 省エネルギーセンター省エネ性能カタログ各年度該当機器 消費電力の平均値 ②については2006年12月（半年前）の値 | 省エネルギーセンター省エネ性能カタログ 2007年夏の年間消費電力量算出条件より | 価格.com平均値 松下電器産業VIERA TH-37PX60
| 41 | プラズマテレビ （待機時） | ワイド37V型 （消費電力） | 待機時 | 0.1 | 0.3 | 0.3 |  | 19.5 | 0.00195 | 0.00585 | 0.00585 |  | 0.481 | 0.00093795 | 0.0028139 | 0.0028139 |  | 365 | 0.34235 | 1.0271 | 1.0271 | 0 | 155889 | 省エネルギーセンター省エネ性能カタログ各年度該当機器 消費電力の平均値 ②については2006年12月（半年前）の値 | 省エネルギーセンター省エネ性能カタログ 2007年夏の年間消費電力量算出条件より | 価格.com平均値 松下電器産業VIERA TH-37PX60
冷蔵庫 | 42 | 冷凍冷蔵庫 | 定格内容積：401～450リットル （年間消費電力量） | 冷蔵庫4℃、冷凍室-18℃ （JIS C 9801:2006） | 60.5023 | 67.0091 | 39.0411 | 77.6256 | 24 | 1.4521 | 1.6082 | 0.93699 | 1.863 | 0.481 | 0.69844 | 0.77355 | 0.45069 | 0.89611 | 365 | 254.93 | 282.347 | 164.502 | 327.08 | 171000 | 省エネルギーセンター省エネ性能カタログ各年度該当機器年間消費電力量（JIS C 9801:2006）の平均値より算出。ただし、②、③はJIS変更のため直接の比較ができない。 | 24時間連続使用とした | 価格.com平均値 三洋電機SR-S44K
| 43 | 冷凍冷蔵庫 | 定格内容積：401～450リットル （年間消費電力量） | 冷蔵庫4℃、冷凍室-18℃ （JIS C 9801:2006） | 60.5023 | 67.0091 | 94.2012 | 121.3934 | 24 | 1.4521 | 1.6082 | 2.2608 | 2.9134 | 0.481 | 0.69844 | 0.77355 | 1.0875 | 1.4014 | 365 | 254.93 | 282.347 | 396.9226 | 511.4982 | 171000 | ③について、省エネルギーセンター省エネ性能カタログ 2007年夏のエネルギー消費効率改善（実績）より電気冷蔵庫の改善率（55.2%）を用いて①より算出、②について①と③の中間値 | 24時間連続使用とした | 価格.com平均値 三洋電機SR-S44K
炊飯器 | 44 | ジャー炊飯器 | IH3合以上5.5合未満 | 炊飯時(wh/回) | 161 | 145.9 |  |  | 1 | 0.161 | 0.1459 |  |  | 0.481 | 0.077441 | 0.070178 |  |  | 365 | 28.266 | 25.6149 | 0 | 0 | 15526 | 省エネルギーセンター省エネ性能カタログ各年度該当機器 消費電力の平均値(wh/回) 使用時間の単位は（回） | 省エネルギーセンター省エネ性能カタログ 2007年夏の年間消費電力量算出条件より（290回/年） | ベストゲートhttp://www.bestgate.net/ 平均値 タイガー 炊きたて ミニ JKI-A550(KS)
| 45 | ジャー炊飯器 | IH3合以上5.5合未満 | 保温時 | 14.3 | 20.5 |  |  | 2.5 | 0.03575 | 0.05125 |  |  | 0.481 | 0.017196 | 0.024651 |  |  | 365 | 6.2764 | 8.9977 | 0 | 0 | 15526 | 省エネルギーセンター省エネ性能カタログ各年度該当機器 消費電力の平均値 | 省エネルギーセンター省エネ性能カタログ 2007年夏の年間消費電力量算出条件より（920時間/年） | ベストゲートhttp://www.bestgate.net/ 平均値 タイガー 炊きたて ミニ JKI-A550(KS)
| 46 | ジャー炊飯器 | IH5.5合以上8合未満 | 炊飯時(wh/回) | 174.9 | 215 |  |  | 1 | 0.1749 | 0.215 |  |  | 0.481 | 0.084127 | 0.10342 |  |  | 365 | 30.7063 | 37.7465 | 0 | 0 | 15409 | 省エネルギーセンター省エネ性能カタログ各年度該当機器 消費電力の平均値(wh/回) 使用時間の単位は（回） | 省エネルギーセンター省エネ性能カタログ 2007年夏の年間消費電力量算出条件より（340回/年） | ECナビ平均値 三菱 IHジャー炊飯器 NJ-HM 5.5合 NJ-HM10
| 47 | ジャー炊飯器 | IH5.5合以上8合未満 | 保温時 | 24.3 | 24.89 |  |  | 4.5 | 0.10935 | 0.112 |  |  | 0.481 | 0.052597 | 0.053874 |  |  | 365 | 19.198 | 19.6642 | 0 | 0 | 15409 | 省エネルギーセンター省エネ性能カタログ各年度該当機器 消費電力の平均値 | 省エネルギーセンター省エネ性能カタログ 2007年夏の年間消費電力量算出条件より（1540時間/年） | ECナビ平均値 三菱 IHジャー炊飯器 NJ-HM 5.5合 NJ-HM10
| 48 | ジャー炊飯器 | マイコン3合以上5.5合未満 | 炊飯時(wh/回) | 99 | 127.9 |  |  | 1 | 0.099 | 0.1279 |  |  | 0.481 | 0.047619 | 0.06152 |  |  | 365 | 17.3809 | 22.4548 | 0 | 0 | 13366 | 省エネルギーセンター省エネ性能カタログ各年度該当機器 消費電力の平均値(wh/回) 使用時間の単位は（回） | 省エネルギーセンター省エネ性能カタログ 2007年夏の年間消費電力量算出条件より（290回/年） | 価格.com平均値 象印マホービン RIZO NS-XB-05-WR
| 49 | ジャー炊飯器 | マイコン3合以上5.5合未満 | 保温時 | 17.4 | 19.89 |  |  | 2.5 | 0.0435 | 0.049725 |  |  | 0.481 | 0.020924 | 0.023918 |  |  | 365 | 7.6371 | 8.73 | 0 | 0 | 13366 | 省エネルギーセンター省エネ性能カタログ各年度該当機器 消費電力の平均値 | 省エネルギーセンター省エネ性能カタログ 2007年夏の年間消費電力量算出条件より（920時間/年） | 価格.com平均値 象印マホービン RIZO NS-XB-05-WR
| 50 | ジャー炊飯器 | マイコン5.5合以上8合未満 | 炊飯時(wh/回) | 178.7 | 183.69 |  |  | 1 | 0.1787 | 0.18369 |  |  | 0.481 | 0.085955 | 0.088355 |  |  | 365 | 31.3735 | 32.2495 | 0 | 0 | 6035 | 省エネルギーセンター省エネ性能カタログ各年度該当機器 消費電力の平均値(wh/回) 使用時間の単位は（回） | 省エネルギーセンター省エネ性能カタログ 2007年夏の年間消費電力量算出条件より（340回/年） | 価格.com平均値 シャープKS-FA10
| 51 | ジャー炊飯器 | マイコン5.5合以上8合未満 | 保温時 | 18.5 | 26.27 |  |  | 4.5 | 0.08325 | 0.11822 |  |  | 0.481 | 0.040043 | 0.056861 |  |  | 365 | 14.6158 | 20.7544 | 0 | 0 | 6035 | 省エネルギーセンター省エネ性能カタログ各年度該当機器 消費電力の平均値 | 省エネルギーセンター省エネ性能カタログ 2007年夏の年間消費電力量算出条件より（1540時間/年） | 価格.com平均値 シャープKS-FA10
レンジ | 52 | 電子レンジ | 単機能レンジ （年間消費電力量） |  | 6.7352 | 7.1804 |  |  | 0.5 | 0.0033676 | 0.0035902 |  |  | 0.481 | 0.0016198 | 0.0017269 |  |  | 365 | 0.59123 | 0.63031 | 0 | 0 | 6760 | 省エネルギーセンター省エネ性能カタログ各年度該当機器 年間消費電力量の平均値より算出。ただし、１日あたりの使用時間を乗じて消費電力量を求めるには不適。 | 出典なし（使用時間の最小単位0.5時間とした） | ECナビ平均値LG電子 電子レンジ 60Hz MJ-60HL5
| 53 | オーブンレンジ （レンジ部） | 熱風循環式 （年間消費電力量） |  | 6.5639 | 7.2831 |  |  | 0.5 | 0.003282 | 0.0036416 |  |  | 0.481 | 0.0015786 | 0.0017516 |  |  | 365 | 0.5762 | 0.63933 | 0 | 0 | 66902 | 省エネルギーセンター省エネ性能カタログ各年度該当機器 年間消費電力量の平均値より算出。ただし、１日あたりの使用時間を乗じて消費電力量を求めるには不適。 | 出典なし（使用時間の最小単位0.5時間とした） | 価格.com平均値 松下電器産業3つ星 ビストロ NE-SV30HA
| 54 | オーブンレンジ （オーブン部） | 熱風循環式 （年間消費電力量） |  | 1.5411 | 1.6781 |  |  | 0.5 | 0.00077055 | 0.00083904 |  |  | 0.481 | 0.00037063 | 0.00040358 |  |  | 365 | 0.13528 | 0.14731 | 0 | 0 | 66902 | 省エネルギーセンター省エネ性能カタログ各年度該当機器 年間消費電力量の平均値より算出。ただし、１日あたりの使用時間を乗じて消費電力量を求めるには不適。 | 出典なし（使用時間の最小単位0.5時間とした） | 価格.com平均値 松下電器産業3つ星 ビストロ NE-SV30HA
| 55 | 電子レンジ | 単機能レンジ500W （消費電力） |  |  | 960 |  |  | 0.5 |  | 0.48 |  |  | 0.481 |  | 0.23088 |  |  | 365 | 0 | 84.2712 | 0 | 0 |  | 東芝ER-VS12 | 出典なし（使用時間の最小単位0.5時間とした）
| 56 | オーブンレンジ （レンジ部） | 熱風循環式 （消費電力） |  |  | 1450 |  |  | 0.5 |  | 0.725 |  |  | 0.481 |  | 0.34873 |  |  | 365 | 0 | 127.2846 | 0 | 0 |  | 東芝ER-D10 | 出典なし（使用時間の最小単位0.5時間とした）
| 57 | オーブンレンジ （オーブン部） | 熱風循環式 （消費電力） |  |  | 1370 |  |  | 0.5 |  | 0.685 |  |  | 0.481 |  | 0.32948 |  |  | 365 | 0 | 120.262 | 0 | 0 |  | 東芝ER-D10 | 出典なし（使用時間の最小単位0.5時間とした）
換気扇 | 58 | 換気扇（一般型） | キッチン用（25cm） |  |  | 25 |  |  | 1.5 |  | 0.0375 |  |  | 0.481 |  | 0.018038 |  |  | 365 | 0 | 6.5837 | 0 | 0 |  | 東芝 台所用25cm換気扇 VFH-25WF | 出典なし
| 59 | 換気扇（レンジフード型） | シロッコファン（風量：強） |  |  | 81 |  |  | 1.5 |  | 0.1215 |  |  | 0.481 |  | 0.058442 |  |  | 365 | 0 | 21.3311 | 0 | 0 |  | 東芝 深型レンジフードファン シロッコタイプ VFR63FJB | 出典なし
食洗機 | 60 | 食器洗い乾燥機 | 卓上型 | 1回あたり67分、最大時 |  | 1190 |  |  | 1 |  | 1.19 |  |  | 0.481 |  | 0.57239 |  |  | 365 | 0 | 208.9223 | 0 | 0 | 56043 | 2007年 ナショナル 食器洗い乾燥機 NP-CM2 （最大時） | 機器カタログより1回あたり67分とした（ただし、最大時の稼働時間は67分より少ない） | 価格.com平均値 食器洗い乾燥機 NP-CM2
コンロ | 61 | IHクッキングヒーター | ビルトイン2口＋ラジエントタイプ | 強火 |  | 3000 |  |  | 1.5 |  | 4.5 |  |  | 0.481 |  | 2.1645 |  |  | 365 | 0 | 790.0425 | 0 | 0 | 156970 | 日立 HT-B8WFS（片側ヒータ 100W相当～3.0kW のうち最大値を強火と仮定して引用） | 出典なし | 価格.com平均値 日立 HT-B8WFS
| 62 | IHクッキングヒーター | ビルトイン2口＋ラジエントタイプ | 中火 |  | 1500 |  |  | 1.5 |  | 2.25 |  |  | 0.481 |  | 1.0822 |  |  | 365 | 0 | 395.0213 | 0 | 0 | 156970 | 日立 HT-B8WFS（片側ヒータ 100W相当～3.0kW のうち中央値を中火と仮定して引用） | 出典なし | 価格.com平均値 日立 HT-B8WFS
給湯器 | 63 | 電気温水器 | ヒーター式 給湯専用 標準圧力 マイコン形 460Ｌタンク | 深夜電力使用 台所以外を含む |  | 4875 |  |  | 8 |  | 39 |  |  | 0.481 |  | 18.759 |  |  | 365 | 0 | 6847.035 | 0 | 0 | 146249 | 三菱 SRG4668 | 深夜電力使用時間（23時～7時）とした | 価格.com平均値 三菱 SRG4668
| 64 | エコキュート | ヒートポンプ式 給湯専用 標準圧力 マイコン形 460Ｌタンク | 深夜電力使用 台所以外を含む |  | 1780 |  |  | 8 |  | 14.24 |  |  | 0.481 |  | 6.8494 |  |  | 365 | 0 | 2500.0456 | 0 | 0 | 350436 | 三菱 SRT-HP46N2 | 深夜電力使用時間（23時～7時）とした | 価格.com平均値 三菱 SRT-HP46N2
ポット | 65 | 電気ポット （沸騰時） | 3リットル | 沸騰時 |  | 905 |  |  | 0.5 |  | 0.4525 |  |  | 0.481 |  | 0.21765 |  |  | 365 | 0 | 79.4432 | 0 | 0 | 7702 | 象印 マイコン沸騰電動ポットCD-ZA12 | 出典なし | 価格.com平均値 象印マイコン沸騰電動ポットCD-ZA12
| 66 | 電気ポット （保温時：90℃） | 3リットル | 保温時：90℃ |  | 27 |  |  | 2 |  | 0.054 |  |  | 0.481 |  | 0.025974 |  |  | 365 | 0 | 9.4805 | 0 | 0 | 7702 | 象印 マイコン沸騰電動ポットCD-ZA12 | 出典なし | 価格.com平均値 象印マイコン沸騰電動ポットCD-ZA12
| 67 | コーヒーメーカー | 1～5カップ |  |  | 505 |  |  | 0.5 |  | 0.2525 |  |  | 0.481 |  | 0.12145 |  |  | 365 | 0 | 44.3302 | 0 | 0 |  | 東芝HCD-5MJ | 出典なし
ｺﾞﾐ処理 | 68 | 生ゴミ処理機 | 乾燥式 屋内外両用 |  |  | 850 |  |  | 1.5 |  | 1.275 |  |  | 0.481 |  | 0.61328 |  |  | 365 | 0 | 223.8454 | 0 | 0 |  | 日立 キッチンマジック ECO-V30 | 機器カタログより1回あたり85分とした
ＰＣ | 69 | パソコン | デスクトップ型 液晶ディスプレイ | 低電力時 | 2.8 | 5.404 | 5.3 | 7.4 | 2 | 0.0056 | 0.010808 | 0.0106 | 0.0148 | 0.481 | 0.0026936 | 0.0051986 | 0.0050986 | 0.0071188 | 365 | 0.98316 | 1.8975 | 1.861 | 2.5984 | 128711 | 省エネルギーセンター省エネ性能カタログ各年度該当機器 低電力時消費電力の平均値 ③については2000年6月（7年前）の値 | 省エネルギーセンター省エネ性能カタログ 2007年夏のタイプ別平均消費電力量算出条件より（家庭での使用条件：1週間で15時間使用） | ECナビ平均値 Lenovo(IBM) ThinkCentre M55 Ultra Small 800991J
| 70 | パソコン | ノート型 Ａ４以上 | 低電力時 | 0.7 | 1.581 | 3.3 | 7.4 | 2 | 0.0014 | 0.003162 | 0.0066 | 0.0148 | 0.481 | 0.0006734 | 0.0015209 | 0.0031746 | 0.0071188 | 365 | 0.24579 | 0.55514 | 1.1587 | 2.5984 | 202670 | 省エネルギーセンター省エネ性能カタログ各年度該当機器 低電力時消費電力の平均値 ③については2000年6月（7年前）の値 | 省エネルギーセンター省エネ性能カタログ 2007年夏のタイプ別平均消費電力量算出条件より（家庭での使用条件：1週間で15時間使用） | 価格.com平均値 LaVie L アドバンストタイプ LL850/HJ
ビデオ | 71 | VHSビデオカセットレコーダ |  | 再生時 |  | 11 |  |  | 3.5 |  | 0.0385 |  |  | 0.481 |  | 0.018519 |  |  | 365 | 0 | 6.7593 | 0 | 0 |  | パナソニック ビデオカセットレコーダー NV-HV62-S | ＤＶＤレコーダと同じとした
| 72 | VHSビデオカセットレコーダ |  | 待機時 |  | 0.9 |  |  | 20.5 |  | 0.01845 |  |  | 0.481 |  | 0.0088745 |  |  | 365 | 0 | 3.2392 | 0 | 0 |  | パナソニック ビデオカセットレコーダー NV-HV62-S | ＤＶＤレコーダと同じとした
ＤＶＤ | 73 | ＤＶＤレコーダ | ＨＤＤ内蔵型 | 録画・再生時 |  | 44 |  |  | 3.5 |  | 0.154 |  |  | 0.481 |  | 0.074074 |  |  | 365 | 0 | 27.037 | 0 | 0 |  | 三菱DVR-HE50W | 省エネ法における一般家庭での1日の平均使用時間
| 74 | ＤＶＤレコーダ | ＨＤＤ内蔵型 | 待機時 |  | 0.8 |  |  | 20.5 |  | 0.0164 |  |  | 0.481 |  | 0.0078884 |  |  | 365 | 0 | 2.8793 | 0 | 0 |  | 三菱DVR-HE50W | 省エネ法における一般家庭での1日の平均使用時間
掃除機 | 75 | 電気掃除機 | 紙パック型 | 最大時 |  | 600 |  |  | 0.5 |  | 0.3 |  |  | 0.481 |  | 0.1443 |  |  | 365 | 0 | 52.6695 | 0 | 0 |  | ナショナル 電気掃除機 MC-K7A ルビーレッド MC-K7A-R | 出典なし（使用時間の最小単位0.5時間とした）
| 76 | 電気掃除機 | サイクロン型 | 最大時 |  | 600 |  |  | 0.5 |  | 0.3 |  |  | 0.481 |  | 0.1443 |  |  | 365 | 0 | 52.6695 | 0 | 0 |  | ナショナル 電気掃除機 MC-R7000JX | 出典なし（使用時間の最小単位0.5時間とした）
清浄機 | 77 | 空気清浄機 | 18畳用 |  |  | 41 |  |  | 1 |  | 0.041 |  |  | 0.481 |  | 0.019721 |  |  | 365 | 0 | 7.1982 | 0 | 0 |  | ナショナル 空気清浄機 エアーリッチ F-PXB40 | 出典なし
電話等 | 78 | 電話機 | コードレス親子電話（親機） | 最大時 |  | 5 |  |  | 0.5 |  | 0.0025 |  |  | 0.481 |  | 0.0012025 |  |  | 365 | 0 | 0.43891 | 0 | 0 |  | パナソニック コードレス電話機 VE-GP22DL | 出典なし（使用時間の最小単位0.5時間とした）
| 79 | 電話機 | コードレス親子電話（親機） | 待機時 |  | 1.9 |  |  | 23.5 |  | 0.04465 |  |  | 0.481 |  | 0.021477 |  |  | 365 | 0 | 7.839 | 0 | 0 |  | パナソニック コードレス電話機 VE-GP22DL | 出典なし（24時間－最大時（0.5時間）とした）
| 80 | ファックス | 電話機能付き | 最大時 |  | 130 |  |  | 0.5 |  | 0.065 |  |  | 0.481 |  | 0.031265 |  |  | 365 | 0 | 11.4117 | 0 | 0 |  | パナソニック おたっくすKX-PW507DL | 出典なし（使用時間の最小単位0.5時間とした）
| 81 | ファックス | 電話機能付き | 待機時 |  | 0.7 |  |  | 23.5 |  | 0.01645 |  |  | 0.481 |  | 0.0079124 |  |  | 365 | 0 | 2.888 | 0 | 0 |  | パナソニック おたっくすKX-PW507DL | 出典なし（24時間－最大時（0.5時間）とした）
ゲーム | 82 | ゲーム機 | 家庭用ゲーム機 | 最大時 |  | 380 |  |  | 0.5 |  | 0.19 |  |  | 0.481 |  | 0.09139 |  |  | 365 | 0 | 33.3573 | 0 | 0 |  | ソニー プレイステーション３ | 出典なし（使用時間の最小単位0.5時間とした）
【 ガス 】
[5 empty] | エネルギー消費効率（Wh・％）・ガス消費量（kW） |  |  |  |  | 1日あたりのガス消費量（ｍ3/日） |  |  |  |  | 1日の二酸化炭素排出量（kg-CO2） |  |  |  |  | 1年の二酸化炭素排出量（kg-CO2）
区分 | No. | 機器名 | 仕様 | 使用条件 | 2007年 （現在） ﾄｯﾌﾟﾗﾝﾅｰ orﾗﾝｸ1 | ①2007年 （現在） | ②2004年 （3年前） |  | １日あたり使用時間（時） *最小0.5 | 2007年 （現在） ﾄｯﾌﾟﾗﾝﾅｰ orﾗﾝｸ1 | ①2007年 （現在） | ②2004年 （3年前） |  | CO2排出係数 （kg-CO2/MJ） | 2007年 （現在） ﾄｯﾌﾟﾗﾝﾅｰ orﾗﾝｸ1 | ①2007年 （現在） | ②2004年 （3年前） |  | 1年あたり使用日数（日） | 2007年 （現在） ﾄｯﾌﾟﾗﾝﾅｰ orﾗﾝｸ1 | ①2007年 （現在） | ②2004年 （3年前） |  | 価格 | エネルギー消費効率・ガス消費量出典 | １日あたり使用時間の設定根拠等 | 価格出典
コンロ | 83 | ガスコンロ （都市ガス） | 卓上形（２口、グリル付き） | こんろ部 | 57.7 | 56.4 | 53.5 |  | 年間消費熱量より | 0.14435 | 0.14767 |  |  | 0.0506 | 0.33635 | 0.3441 |  |  | 365 | 122.7659 | 125.5957 | 0 |  |  | 省エネルギーセンター省エネ性能カタログ各年度該当機器 エネルギー消費効率の平均値 |  | ECナビ平均値 パロマ PA-D336WFA-L/R
ｹｰｽ1 | 84 | ガスコンロ （都市ガス） | 卓上形（２口、グリル付き） | グリル部 | 185 | 267 |  |  | 年間消費熱量より | 0.0083123 | 0.011997 |  |  | 0.0506 | 0.019369 | 0.027954 |  |  | 365 | 7.0696 | 10.2032 | 0 |  |  | 省エネルギーセンター省エネ性能カタログ各年度該当機器 エネルギー消費効率の平均値 |  | ECナビ平均値 パロマ PA-D336WFA-L/R
| 85 | ガスコンロ （ＬＰガス） | 卓上形（２口、グリル付き） | こんろ部 | 57.7 | 56.4 | 53.5 |  | 年間消費熱量より | 0.063626 | 0.065093 |  |  | 0.0506 | 0.33553 | 0.34327 |  |  | 365 | 122.4702 | 125.2931 | 0 |  |  | 省エネルギーセンター省エネ性能カタログ各年度該当機器 エネルギー消費効率の平均値 |  | ECナビ平均値 パロマ PA-D336WFA-L/R
| 86 | ガスコンロ （ＬＰガス） | 卓上形（２口、グリル付き） | グリル部 | 185 | 267 |  |  | 年間消費熱量より | 0.0036645 | 0.0052888 |  |  | 0.0506 | 0.019325 | 0.027891 |  |  | 365 | 7.0536 | 10.1801 | 0 |  |  | 省エネルギーセンター省エネ性能カタログ各年度該当機器 エネルギー消費効率の平均値 |  | ECナビ平均値 パロマ PA-D336WFA-L/R
| 87 | ガスコンロ （都市ガス） | 組込形（３口、グリル付き） | こんろ部 | 57.3 | 55.8 | 53.6 |  | 年間消費熱量より | 0.14535 | 0.14926 |  |  | 0.0506 | 0.33869 | 0.3478 |  |  | 365 | 123.623 | 126.9462 | 0 |  |  | 省エネルギーセンター省エネ性能カタログ各年度該当機器 エネルギー消費効率の平均値 |  | ECナビ平均値 東邦ガス GBC4VNHN2-L/R（B)
| 88 | ガスコンロ （都市ガス） | 組込形（３口、グリル付き） | グリル部 | 190 | 226 |  |  | 年間消費熱量より | 0.008537 | 0.010155 |  |  | 0.0506 | 0.019892 | 0.023661 |  |  | 365 | 7.2607 | 8.6364 | 0 |  |  | 省エネルギーセンター省エネ性能カタログ各年度該当機器 エネルギー消費効率の平均値 |  | ECナビ平均値 東邦ガス GBC4VNHN2-L/R（B)
| 89 | ガスコンロ （ＬＰガス） | 組込形（３口、グリル付き） | こんろ部 | 57.3 | 55.8 | 53.6 |  | 年間消費熱量より | 0.06407 | 0.065793 |  |  | 0.0506 | 0.33788 | 0.34696 |  |  | 365 | 123.3252 | 126.6404 | 0 |  |  | 省エネルギーセンター省エネ性能カタログ各年度該当機器 エネルギー消費効率の平均値 |  | ECナビ平均値 東邦ガス GBC4VNHN2-L/R（B)
| 90 | ガスコンロ （ＬＰガス） | 組込形（３口、グリル付き） | グリル部 | 190 | 226 |  |  | 年間消費熱量より | 0.0037636 | 0.0044767 |  |  | 0.0506 | 0.019847 | 0.023608 |  |  | 365 | 7.2443 | 8.6168 | 0 |  |  | 省エネルギーセンター省エネ性能カタログ各年度該当機器 エネルギー消費効率の平均値 |  | ECナビ平均値 東邦ガス GBC4VNHN2-L/R（B)
コンロ | 91 | ガスコンロ （都市ガス） | 卓上形（２口、グリル付き） | こんろ部（大バーナ） | 4.2 | 4.21 | 4.43 |  | 1.5 | 0.49251 | 0.49368 | 0.51948 |  | 0.0506 | 1.1476 | 1.1503 |  |  | 365 | 418.8769 | 419.8742 | 0 |  |  | 省エネルギーセンター省エネ性能カタログ各年度該当機器 ガス消費量の平均値 | IHクッキングヒーターと同じとした | ECナビ平均値 パロマ PA-D336WFA-L/R
ｹｰｽ2 | 92 | ガスコンロ （都市ガス） | 卓上形（２口、グリル付き） | こんろ部（中バーナ） | 2.45 | 2.68 | 2.79 |  | 1.5 | 0.2873 | 0.31427 | 0.32717 |  | 0.0506 | 0.66944 | 0.73228 |  |  | 365 | 244.3449 | 267.2834 | 0 |  |  | 省エネルギーセンター省エネ性能カタログ各年度該当機器 ガス消費量の平均値 | IHクッキングヒーターと同じとした | ECナビ平均値 パロマ PA-D336WFA-L/R
| 93 | ガスコンロ （都市ガス） | 卓上形（２口、グリル付き） | グリル部 | 1.54 | 1.88 | 2.11 |  | 1.5 | 0.18059 | 0.22046 | 0.24743 |  | 0.0506 | 0.42079 | 0.51369 |  |  | 365 | 153.5882 | 187.4973 | 0 |  |  | 省エネルギーセンター省エネ性能カタログ各年度該当機器 ガス消費量の平均値 | IHクッキングヒーターと同じとした | ECナビ平均値 パロマ PA-D336WFA-L/R
| 94 | ガスコンロ （ＬＰガス） | 卓上形（２口、グリル付き） | こんろ部（大バーナ） | 4.2 | 4.21 | 4.43 |  | 1.5 | 0.21762 | 0.21813 | 0.22953 |  | 0.0506 | 1.1476 | 1.1503 |  |  | 365 | 418.8769 | 419.8742 | 0 |  |  | 省エネルギーセンター省エネ性能カタログ各年度該当機器 ガス消費量の平均値 | IHクッキングヒーターと同じとした | ECナビ平均値 パロマ PA-D336WFA-L/R
| 95 | ガスコンロ （ＬＰガス） | 卓上形（２口、グリル付き） | こんろ部（中バーナ） | 2.45 | 2.68 | 2.79 |  | 1.5 | 0.12694 | 0.13886 | 0.14456 |  | 0.0506 | 0.66944 | 0.73228 |  |  | 365 | 244.3449 | 267.2834 | 0 |  |  | 省エネルギーセンター省エネ性能カタログ各年度該当機器 ガス消費量の平均値 | IHクッキングヒーターと同じとした | ECナビ平均値 パロマ PA-D336WFA-L/R
| 96 | ガスコンロ （ＬＰガス） | 卓上形（２口、グリル付き） | グリル部 | 1.54 | 1.88 | 2.11 |  | 1.5 | 0.079793 | 0.097409 | 0.10933 |  | 0.0506 | 0.42079 | 0.51369 |  |  | 365 | 153.5882 | 187.4973 | 0 |  |  | 省エネルギーセンター省エネ性能カタログ各年度該当機器 ガス消費量の平均値 | IHクッキングヒーターと同じとした | ECナビ平均値 パロマ PA-D336WFA-L/R
| 97 | ガスコンロ （都市ガス） | 組込形（３口、グリル付き） | こんろ部（大バーナ） | 4.2 | 4.2 | 4.3 |  | 1.5 | 0.49251 | 0.49251 | 0.50423 |  | 0.0506 | 1.1476 | 1.1476 |  |  | 365 | 418.8769 | 418.8769 | 0 |  |  | 省エネルギーセンター省エネ性能カタログ各年度該当機器 ガス消費量の平均値 | IHクッキングヒーターと同じとした | ECナビ平均値 東邦ガス GBC4VNHN2-L/R（B)
| 98 | ガスコンロ （都市ガス） | 組込形（３口、グリル付き） | こんろ部（中バーナ） | 2.97 | 2.72 | 2.79 |  | 1.5 | 0.34827 | 0.31896 | 0.32717 |  | 0.0506 | 0.81152 | 0.74321 |  |  | 365 | 296.2058 | 271.2727 | 0 |  |  | 省エネルギーセンター省エネ性能カタログ各年度該当機器 ガス消費量の平均値 | IHクッキングヒーターと同じとした | ECナビ平均値 東邦ガス GBC4VNHN2-L/R（B)
| 99 | ガスコンロ （都市ガス） | 組込形（３口、グリル付き） | グリル部 | 1.17 | 1.95 | 2.18 |  | 1.5 | 0.1372 | 0.22866 | 0.25564 |  | 0.0506 | 0.31969 | 0.53282 |  |  | 365 | 116.6871 | 194.4786 | 0 |  |  | 省エネルギーセンター省エネ性能カタログ各年度該当機器 ガス消費量の平均値 | IHクッキングヒーターと同じとした | ECナビ平均値 東邦ガス GBC4VNHN2-L/R（B)
| 100 | ガスコンロ （ＬＰガス） | 組込形（３口、グリル付き） | こんろ部（大バーナ） | 4.2 | 4.2 | 4.3 |  | 1.5 | 0.21762 | 0.21762 | 0.2228 |  | 0.0506 | 1.1476 | 1.1476 |  |  | 365 | 418.8769 | 418.8769 | 0 |  |  | 省エネルギーセンター省エネ性能カタログ各年度該当機器 ガス消費量の平均値 | IHクッキングヒーターと同じとした | ECナビ平均値 東邦ガス GBC4VNHN2-L/R（B)
| 101 | ガスコンロ （ＬＰガス） | 組込形（３口、グリル付き） | こんろ部（中バーナ） | 2.97 | 2.72 | 2.79 |  | 1.5 | 0.15389 | 0.14093 | 0.14456 |  | 0.0506 | 0.81152 | 0.74321 |  |  | 365 | 296.2058 | 271.2727 | 0 |  |  | 省エネルギーセンター省エネ性能カタログ各年度該当機器 ガス消費量の平均値 | IHクッキングヒーターと同じとした | ECナビ平均値 東邦ガス GBC4VNHN2-L/R（B)
| 102 | ガスコンロ （ＬＰガス） | 組込形（３口、グリル付き） | グリル部 | 1.17 | 1.95 | 2.18 |  | 1.5 | 0.060622 | 0.10104 | 0.11295 |  | 0.0506 | 0.31969 | 0.53282 |  |  | 365 | 116.6871 | 194.4786 | 0 |  |  | 省エネルギーセンター省エネ性能カタログ各年度該当機器 ガス消費量の平均値 | IHクッキングヒーターと同じとした | ECナビ平均値 東邦ガス GBC4VNHN2-L/R（B)
暖房 | 103 | ガスＦＦ式暖房機 （都市ガス） | 木造11畳、コンクリート15畳まで | 最大 | 5 | 5.01 | 5 |  | 18 | 7.0358 | 7.0499 | 7.0358 |  | 0.0506 | 16.3944 | 16.4272 | 16.3944 |  | 169 | 2770.6536 | 2776.1949 | 2770.6536 |  |  | 省エネルギーセンター省エネ性能カタログ各年度該当機器 ガス消費量の平均値 | エアコンと同じとした | リンナイ RHF-432FＴⅢ
| 104 | ガスＦＦ式暖房機 （都市ガス） | 木造11畳、コンクリート15畳まで | 最小 | 2.09 | 2.25 | 2.12 |  | 18 | 2.941 | 3.1661 | 2.9832 |  | 0.0506 | 6.8529 | 7.3775 | 6.9512 |  | 169 | 1158.1332 | 1246.7941 | 1174.7571 |  |  | 省エネルギーセンター省エネ性能カタログ各年度該当機器 ガス消費量の平均値 | エアコンと同じとした | リンナイ RHF-432FＴⅢ
| 105 | ガスＦＦ式暖房機 （ＬＰガス） | 木造11畳、コンクリート15畳まで | 最大 | 4.9 | 5.01 | 5 |  | 18 | 3.0466 | 3.115 | 3.1088 |  | 0.0506 | 16.0665 | 16.4272 | 16.3944 |  | 169 | 2715.2405 | 2776.1949 | 2770.6536 |  |  | 省エネルギーセンター省エネ性能カタログ各年度該当機器 ガス消費量の平均値 | エアコンと同じとした | 三菱電機 VGB-425HT2（LPG）
| 106 | ガスＦＦ式暖房機 （ＬＰガス） | 木造11畳、コンクリート15畳まで | 最小 | 2.38 | 2.25 | 2.12 |  | 18 | 1.4798 | 1.399 | 1.3181 |  | 0.0506 | 7.8037 | 7.3775 | 6.9512 |  | 169 | 1318.8311 | 1246.7941 | 1174.7571 |  |  | 省エネルギーセンター省エネ性能カタログ各年度該当機器 ガス消費量の平均値 | エアコンと同じとした | 三菱電機 VGB-425HT2（LPG）
| 107 | ガス赤外線ストーブ（都市ガス） | 木造11畳、コンクリート15畳まで | 最大 |  | 4.07 |  |  | 18 |  | 5.7272 |  |  | 0.0506 |  | 13.345 |  |  | 169 | 0 | 2255.312 | 0 |  |  | リンナイ R-852PMSⅢ | エアコンと同じとした
| 108 | ガス赤外線ストーブ（都市ガス） | 木造11畳、コンクリート15畳まで | 最小 |  | 2.15 |  |  | 18 |  | 3.0254 |  |  | 0.0506 |  | 7.0496 |  |  | 169 | 0 | 1191.381 | 0 |  |  | リンナイ R-852PMSⅢ | エアコンと同じとした
| 109 | ガスＦＦ式暖房機 （ＬＰガス） | 木造11畳、コンクリート15畳まで | 最大 |  | 4.07 |  |  | 18 |  | 2.5306 |  |  | 0.0506 |  | 13.345 |  |  | 169 | 0 | 2255.312 | 0 |  |  | リンナイ R-852PMSⅢ | エアコンと同じとした
| 110 | ガスＦＦ式暖房機 （ＬＰガス） | 木造11畳、コンクリート15畳まで | 最小 |  | 2.15 |  |  | 18 |  | 1.3368 |  |  | 0.0506 |  | 7.0496 |  |  | 169 | 0 | 1191.381 | 0 |  |  | リンナイ R-852PMSⅢ | エアコンと同じとした
給湯器 | 111 | ガス給湯器 （都市ガス） | 屋内式瞬間湯沸器（元止め式） | 給湯温度40℃ | 85 | 83.5 | 81.1 |  | 年間消費熱量より | 0.27591 | 0.28086 | 0.28917 |  | 0.0506 | 0.6429 | 0.65445 | 0.67381 |  | 169 | 108.6498 | 110.6016 | 113.8746 |  | 29365 | 省エネルギーセンター省エネ性能カタログ各年度該当機器 エネルギー消費効率の平均値 |  | ECナビ平均値 パロマPH-N501SE
ｹｰｽ1 | 112 | ガス給湯器 （ＬＰガス） | 屋内式瞬間湯沸器（元止め式） | 給湯温度40℃ | 85 | 83.5 | 81.1 |  | 年間消費熱量より | 0.12184 | 0.12403 | 0.1277 |  | 0.0506 | 0.64251 | 0.65405 | 0.67341 |  | 169 | 108.5846 | 110.5352 | 113.8063 |  | 29365 | 省エネルギーセンター省エネ性能カタログ各年度該当機器 エネルギー消費効率の平均値 |  | ECナビ平均値 パロマPH-N501SE
| 113 | ガス給湯器 （都市ガス） | 屋外式瞬間湯沸器（先止め式） | 給湯温度40℃ 台所使用分のみ | 98 | 83.1 | 80.9 |  | 年間消費熱量より | 0.23931 | 0.28221 | 0.28989 |  | 0.0506 | 0.55762 | 0.6576 | 0.67548 |  | 169 | 94.237 | 111.1339 | 114.1561 |  |  | 省エネルギーセンター省エネ性能カタログ各年度該当機器 エネルギー消費効率の平均値 |  | パロマ PH-24MLX
| 114 | ガス給湯器 （ＬＰガス） | 屋外式瞬間湯沸器（先止め式） | 給湯温度40℃ 台所使用分のみ | 98 | 83.1 | 80.9 |  | 年間消費熱量より | 0.10568 | 0.12462 | 0.12801 |  | 0.0506 | 0.55728 | 0.6572 | 0.67507 |  | 169 | 94.1805 | 111.0673 | 114.0877 |  |  | 省エネルギーセンター省エネ性能カタログ各年度該当機器 エネルギー消費効率の平均値 |  | パロマ PH-24MLX
給湯器 | 115 | ガス給湯器 （都市ガス） | 屋内式瞬間湯沸器（元止め式） |  | 10.3 | 10.5 | 10.6 |  | 1 | 0.80521 | 0.82085 | 0.82866 |  | 0.0506 | 1.8762 | 1.9127 | 1.9309 |  | 169 | 317.0859 | 323.2429 | 326.3214 |  | 29365 | 省エネルギーセンター省エネ性能カタログ各年度該当機器 ガス消費量の平均値 | 出典なし | ECナビ平均値 パロマPH-N501SE
ｹｰｽ2 | 116 | ガス給湯器 （ＬＰガス） | 屋内式瞬間湯沸器（元止め式） |  | 10.3 | 10.5 | 10.6 |  | 1 | 0.35579 | 0.36269 | 0.36615 |  | 0.0506 | 1.8762 | 1.9127 | 1.9309 |  | 169 | 317.0859 | 323.2429 | 326.3214 |  | 29365 | 省エネルギーセンター省エネ性能カタログ各年度該当機器 ガス消費量の平均値 | 出典なし | ECナビ平均値 パロマPH-N501SE
| 117 | ガス給湯器 （都市ガス） | 屋外式瞬間湯沸器（先止め式） | 台所以外を含む | 43.6 | 50.7 | 52 |  | 1 | 3.4085 | 3.9635 | 4.0651 |  | 0.0506 | 7.9422 | 9.2355 | 9.4723 |  | 169 | 1342.2277 | 1560.8015 | 1600.8221 |  |  | 省エネルギーセンター省エネ性能カタログ各年度該当機器 ガス消費量の平均値 | 出典なし | パロマ PH-24MLX
| 118 | ガス給湯器 （ＬＰガス） | 屋外式瞬間湯沸器（先止め式） | 台所以外を含む | 43.6 | 50.7 | 52 |  | 1 | 1.506 | 1.7513 | 1.7962 |  | 0.0506 | 7.9422 | 9.2355 | 9.4723 |  | 169 | 1342.2277 | 1560.8015 | 1600.8221 |  |  | 省エネルギーセンター省エネ性能カタログ各年度該当機器 ガス消費量の平均値 | 出典なし | パロマ PH-24MLX
【 灯油 】
[5 empty] | 燃料消費量（L/h） |  |  |  |  | 1日あたりの灯油消費量（L/日） |  |  |  |  | 1日の二酸化炭素排出量（kg-CO2） |  |  |  |  | 1年の二酸化炭素排出量（kg-CO2）
区分 | No. | 機器名 | 仕様 | 使用条件 | 2007年 （現在） ﾄｯﾌﾟﾗﾝﾅｰ orﾗﾝｸ1 | ①2007年 （現在） | ②2004年 （3年前） |  | １日あたり使用時間（時） *最小0.5 | 2007年 （現在） ﾄｯﾌﾟﾗﾝﾅｰ orﾗﾝｸ1 | ①2007年 （現在） | ②2004年 （3年前） |  | CO2排出係数 （kg-CO2/MJ） | 2007年 （現在） ﾄｯﾌﾟﾗﾝﾅｰ orﾗﾝｸ1 | ①2007年 （現在） | ②2004年 （3年前） |  | 1年あたり使用日数（日） | 2007年 （現在） ﾄｯﾌﾟﾗﾝﾅｰ orﾗﾝｸ1 | ①2007年 （現在） | ②2004年 （3年前） |  | 価格 | エネルギー消費効率・ガス消費量出典 | １日あたり使用時間の設定根拠等 | 価格出典
暖房 | 119 | 石油ＦＦ式暖房機 | 木造11畳、コンクリート15畳まで | 最大 | 0.417 | 0.439 | 0.441 |  | 18 | 7.506 | 7.902 | 7.938 |  | 0.0678 | 18.6769 | 19.6622 | 19.7518 |  | 169 | 3156.3926 | 3322.917 | 3338.0555 |  |  | 省エネルギーセンター省エネ性能カタログ各年度該当機器 燃料消費量の平均値 | エアコンと同じとした | 三洋電機 CFF-VK37D
| 120 | 石油ＦＦ式暖房機 | 木造11畳、コンクリート15畳まで | 最小 | 0.154 | 0.194 | 0.188 |  | 18 | 2.772 | 3.492 | 3.384 |  | 0.0678 | 6.8975 | 8.689 | 8.4203 |  | 169 | 1165.6702 | 1468.4417 | 1423.0259 |  |  | 省エネルギーセンター省エネ性能カタログ各年度該当機器 燃料消費量の平均値 | エアコンと同じとした | 三洋電機 CFF-VK37D
| 121 | 石油ファンヒーター | 木造12畳、コンクリート17畳まで | 最大 |  | 0.449 |  |  | 18 |  | 8.082 |  |  | 0.0678 |  | 20.1101 |  |  | 169 | 0 | 3398.6098 | 0 |  |  | コロナ FH-HiX467BY | エアコンと同じとした | コロナ SX-E357WY (HD)
| 122 | 放射式石油ストーブ | 木造9畳、コンクリート13畳まで | 最大 |  | 0.341 |  |  | 18 |  | 6.138 |  |  | 0.0678 |  | 15.2729 |  |  | 169 | 0 | 2581.1268 | 0 |  |  | コロナ SX-E357WY (HD) | エアコンと同じとした | コロナ SX-E357WY (HD)
| 123 | 対流式石油ストーブ | 木造13畳、コンクリート18畳まで | 最大 |  | 0.5 |  |  | 18 |  | 9 |  |  | 0.0678 |  | 22.3943 |  |  | 169 | 0 | 3784.6435 | 0 |  |  | コロナ SL-51 | エアコンと同じとした | コロナ SL-51
トップランナー基準達成製品
トップランナー基準未達成製品